## XXXX_STD
Wind Speed From | Wind Speed To | Power (Kw) | Cp
0 | 1.2 | 0 | 0 | Turbine Make | Suzlon
1.2 | 1.3 | 0 | 0 | Turbine Type | S97
1.3 | 1.4 | 0 | 0 | Cut in Speed | 3.5
1.4 | 1.5 | 0 | 0 | Cut Out Speed | 20
1.5 | 1.6 | 0 | 0 | Rated Speed | 11
1.6 | 1.7 | 0 | 0 | Swept area | 7386
1.7 | 1.8 | 0 | 0 | Air Density | 1.116
1.8 | 1.9 | 0 | 0
1.9 | 2 | 0 | 0
2 | 2.1 | 0 | 0
2.1 | 2.2 | 0 | 0
2.2 | 2.3 | 0 | 0
2.3 | 2.4 | 0 | 0
2.4 | 2.5 | 0 | 0
2.5 | 2.6 | 1.28 | 0.019876
2.6 | 2.7 | 3.68 | 0.050799
2.7 | 2.8 | 5.21 | 0.064221
2.8 | 2.9 | 7.54 | 0.083335
2.9 | 3 | 9.62 | 0.0957
3 | 3.1 | 11.25 | 0.10109
3.1 | 3.2 | 14.21 | 0.11573
3.2 | 3.3 | 16.52 | 0.12232
3.3 | 3.4 | 20.676 | 0.13959
3.4 | 3.5 | 27.21 | 0.16797
3.5 | 3.6 | 34.8121 | 0.19699
3.6 | 3.7 | 44.3729 | 0.23075
3.7 | 3.8 | 55.1841 | 0.26433
3.8 | 3.9 | 65.1896 | 0.28824
3.9 | 4 | 77.242 | 0.31593
4 | 4.1 | 88.0766 | 0.33389
4.1 | 4.2 | 102.9507 | 0.36242
4.2 | 4.3 | 116.2966 | 0.38085
4.3 | 4.4 | 129.31 | 0.3946
4.4 | 4.5 | 144.2 | 0.41071
4.5 | 4.6 | 159.84 | 0.42558
4.6 | 4.7 | 175.43 | 0.43728
4.7 | 4.8 | 190.28 | 0.44466
4.8 | 4.9 | 204.7086 | 0.4491
4.9 | 5 | 220.64 | 0.45501
5 | 5.1 | 239.16 | 0.4642
5.1 | 5.2 | 255.199 | 0.46676
5.2 | 5.3 | 273.1297 | 0.47129
5.3 | 5.4 | 290.7116 | 0.47377
5.4 | 5.5 | 310.0332 | 0.4777
5.5 | 5.6 | 329.43 | 0.4804
5.6 | 5.7 | 349.52 | 0.48288
5.7 | 5.8 | 369.87 | 0.48457
5.8 | 5.9 | 389.58 | 0.48444
5.9 | 6 | 407.89 | 0.48185
6 | 6.1 | 428.65 | 0.48148
6.1 | 6.2 | 452.38 | 0.48355
6.2 | 6.3 | 473.53 | 0.48206
6.3 | 6.4 | 495.47 | 0.48076
6.4 | 6.5 | 517.32 | 0.47879
6.5 | 6.6 | 537.79 | 0.47512
6.6 | 6.7 | 560.1547 | 0.47272
6.7 | 6.8 | 584.938 | 0.47186
6.8 | 6.9 | 608.7 | 0.46968
6.9 | 7 | 635.33 | 0.46923
7 | 7.1 | 659.56 | 0.46654
7.1 | 7.2 | 686.59 | 0.46543
7.2 | 7.3 | 712.36 | 0.46305
7.3 | 7.4 | 740.28 | 0.4617
7.4 | 7.5 | 768.52 | 0.46014
7.5 | 7.6 | 797.53 | 0.45866
7.6 | 7.7 | 827.53 | 0.45737
7.7 | 7.8 | 858.94 | 0.45648
7.8 | 7.9 | 887.68 | 0.45384
7.9 | 8 | 918.34 | 0.45191
8 | 8.1 | 952.55 | 0.45138
8.1 | 8.2 | 982.56 | 0.44857
8.2 | 8.3 | 1016.21 | 0.44717
8.3 | 8.4 | 1048.35 | 0.44484
8.4 | 8.5 | 1082.57 | 0.44315
8.5 | 8.6 | 1117.6773 | 0.44156
8.6 | 8.7 | 1152.7122 | 0.4397
8.7 | 8.8 | 1191.1089 | 0.43886
8.8 | 8.9 | 1221.5806 | 0.43491
8.9 | 9 | 1257.48 | 0.43277
9 | 9.1 | 1292.14 | 0.43004
9.1 | 9.2 | 1332.8504 | 0.42913
9.2 | 9.3 | 1366.2399 | 0.42569
9.3 | 9.4 | 1402.2793 | 0.42298
9.4 | 9.5 | 1436.89 | 0.41973
9.5 | 9.6 | 1472.38 | 0.41666
9.6 | 9.7 | 1510.15 | 0.41413
9.7 | 9.8 | 1549.28 | 0.41185
9.8 | 9.9 | 1586.97 | 0.40909
9.9 | 10 | 1623.58 | 0.40597
10 | 10.1 | 1659.67 | 0.40267
10.1 | 10.2 | 1695.38 | 0.39924
10.2 | 10.3 | 1725.87 | 0.39458
10.3 | 10.4 | 1760.28 | 0.39084
10.4 | 10.5 | 1790.28 | 0.38614
10.5 | 10.6 | 1820.38 | 0.38153
10.6 | 10.7 | 1854.67 | 0.37781
10.7 | 10.8 | 1887.41 | 0.3738
10.8 | 10.9 | 1919.58 | 0.36971
10.9 | 11 | 1951.28 | 0.36557
11 | 11.1 | 1979.62 | 0.36086
11.1 | 11.2 | 2008.52 | 0.35632
11.2 | 11.3 | 2028.47 | 0.3503
11.3 | 11.4 | 2049.51 | 0.34462
11.4 | 11.5 | 2068 | 0.33866
11.5 | 11.6 | 2068 | 0.3299
11.6 | 11.7 | 2068 | 0.32144
11.7 | 11.8 | 2068 | 0.31327
11.8 | 11.9 | 2068 | 0.30538
11.9 | 12 | 2068 | 0.29774
12 | 12.1 | 2068 | 0.29036
12.1 | 12.2 | 2068 | 0.28322
12.2 | 12.3 | 2068 | 0.27631
12.3 | 12.4 | 2068 | 0.26963
12.4 | 12.5 | 2068 | 0.26316
12.5 | 12.6 | 2068 | 0.25689
12.6 | 12.7 | 2068 | 0.25082
12.7 | 12.8 | 2068 | 0.24495
12.8 | 12.9 | 2068 | 0.23925
12.9 | 13 | 2068 | 0.23373
13 | 13.1 | 2068 | 0.22838
13.1 | 13.2 | 2068 | 0.22319
13.2 | 13.3 | 2068 | 0.21815
13.3 | 13.4 | 2068 | 0.21327
13.4 | 13.5 | 2068 | 0.20853
13.5 | 13.6 | 2068 | 0.20393
13.6 | 13.7 | 2068 | 0.19946
13.7 | 13.8 | 2068 | 0.19513
13.8 | 13.9 | 2068 | 0.19092
13.9 | 14 | 2068 | 0.18683
14 | 14.1 | 2068 | 0.18285
14.1 | 14.2 | 2068 | 0.17899
14.2 | 14.3 | 2068 | 0.17523
14.3 | 14.4 | 2068 | 0.17158
14.4 | 14.5 | 2068 | 0.16803
14.5 | 14.6 | 2068 | 0.16458
14.6 | 14.7 | 2068 | 0.16122
14.7 | 14.8 | 2068 | 0.15795
14.8 | 14.9 | 2068 | 0.15477
14.9 | 15 | 2068 | 0.15168
15 | 15.1 | 2068 | 0.14866
15.1 | 15.2 | 2068 | 0.14573
15.2 | 15.3 | 2068 | 0.14287
15.3 | 15.4 | 2068 | 0.14009
15.4 | 15.5 | 2068 | 0.13738
15.5 | 15.6 | 2068 | 0.13474
15.6 | 15.7 | 2068 | 0.13216
15.7 | 15.8 | 2068 | 0.12965
15.8 | 15.9 | 2068 | 0.12721
15.9 | 16 | 2068 | 0.12482
16 | 16.1 | 2068 | 0.1225
16.1 | 16.2 | 2068 | 0.12023
16.2 | 16.3 | 2068 | 0.11801
16.3 | 16.4 | 2068 | 0.11586
16.4 | 16.5 | 2068 | 0.11375
16.5 | 16.6 | 2068 | 0.11169
16.6 | 16.7 | 2068 | 0.10969
16.7 | 16.8 | 2068 | 0.10773
16.8 | 16.9 | 2068 | 0.10582
16.9 | 17 | 2068 | 0.10395
17 | 17.1 | 2068 | 0.10213
17.1 | 17.2 | 2068 | 0.10034
17.2 | 17.3 | 2068 | 0.098604
17.3 | 17.4 | 2068 | 0.096904
17.4 | 17.5 | 2068 | 0.095243
17.5 | 17.6 | 2068 | 0.093619
17.6 | 17.7 | 2068 | 0.092033
17.7 | 17.8 | 2068 | 0.090482
17.8 | 17.9 | 2068 | 0.088965
17.9 | 18 | 2068 | 0.087482
18 | 18.1 | 2068 | 0.086032
18.1 | 18.2 | 2068 | 0.084614
18.2 | 18.3 | 2068 | 0.083227
18.3 | 18.4 | 2068 | 0.08187
18.4 | 18.5 | 2068 | 0.080543
18.5 | 18.6 | 2068 | 0.079244
18.6 | 18.7 | 2068 | 0.077972
18.7 | 18.8 | 2068 | 0.076728
18.8 | 18.9 | 2068 | 0.07551
18.9 | 19 | 2068 | 0.074318
19 | 19.1 | 2068 | 0.073151
19.1 | 19.2 | 2068 | 0.072008
19.2 | 19.3 | 2068 | 0.070889
19.3 | 19.4 | 2068 | 0.069792
19.4 | 19.5 | 2068 | 0.068719
19.5 | 19.6 | 2068 | 0.067667
19.6 | 19.7 | 2068 | 0.066636
19.7 | 19.8 | 2068 | 0.065627
19.8 | 19.9 | 2068 | 0.064637
19.9 | 20 | 2068 | 0.063668
20 | 20.1 | 0 | 0
20.1 | 25 | 0 | 0