## KALA IOCL
Wind Speed From | Wind Speed To | Power (Kw) | Cp
0 | 1.2 | 0 | 0 | Turbine Make | Suzlon
1.2 | 1.3 | 0 | 0 | Turbine Type | S97
1.3 | 1.4 | 0 | 0 | Cut in Speed | 3.5
1.4 | 1.5 | 0 | 0 | Cut Out Speed | 20
1.5 | 1.6 | 0 | 0 | Rated Speed | 11
1.6 | 1.7 | 0 | 0 | Swept area | 7386
1.7 | 1.8 | 0 | 0 | Air Density | 1.1256
1.8 | 1.9 | 0 | 0
1.9 | 2 | 0 | 0
2 | 2.1 | 0 | 0
2.1 | 2.2 | 0 | 0
2.2 | 2.3 | 0 | 0
2.3 | 2.4 | 0 | 0
2.4 | 2.5 | 0 | 0
2.5 | 2.6 | 0 | 0
2.6 | 2.7 | 0 | 0
2.7 | 2.8 | 0 | 0
2.8 | 2.9 | 0 | 0
2.9 | 3 | 0 | 0
3 | 3.1 | 11.12 | 0.099078
3.1 | 3.2 | 15.26 | 0.12323
3.2 | 3.3 | 24.7 | 0.18134
3.3 | 3.4 | 35.46 | 0.23737
3.4 | 3.5 | 45.12 | 0.27617
3.5 | 3.6 | 55.25 | 0.31
3.6 | 3.7 | 63.12 | 0.32546
3.7 | 3.8 | 72.26 | 0.34319
3.8 | 3.9 | 80.2214 | 0.3517
3.9 | 4 | 92.2415 | 0.37408
4 | 4.1 | 107.2514 | 0.40314
4.1 | 4.2 | 118.0953 | 0.41221
4.2 | 4.3 | 132.56 | 0.43043
4.3 | 4.4 | 144.2935 | 0.43659
4.4 | 4.5 | 157 | 0.44338
4.5 | 4.6 | 169 | 0.44616
4.6 | 4.7 | 182.1452 | 0.45017
4.7 | 4.8 | 197.6031 | 0.45786
4.8 | 4.9 | 215.8664 | 0.46957
4.9 | 5 | 231.9581 | 0.47431
5 | 5.1 | 245 | 0.47151
5.1 | 5.2 | 262.0975 | 0.47532
5.2 | 5.3 | 278.7344 | 0.47689
5.3 | 5.4 | 291.9829 | 0.47181
5.4 | 5.5 | 311.2533 | 0.47552
5.5 | 5.6 | 327.2477 | 0.47318
5.6 | 5.7 | 349.4853 | 0.47874
5.7 | 5.8 | 370.3789 | 0.48113
5.8 | 5.9 | 387.094 | 0.47728
5.9 | 6 | 407.9593 | 0.47786
6 | 6.1 | 428.4962 | 0.47723
6.1 | 6.2 | 450.6805 | 0.47766
6.2 | 6.3 | 472.1616 | 0.4766
6.3 | 6.4 | 496.8285 | 0.47799
6.4 | 6.5 | 516.6614 | 0.47414
6.5 | 6.6 | 540.5145 | 0.47348
6.6 | 6.7 | 561.9178 | 0.47019
6.7 | 6.8 | 585.8933 | 0.46863
6.8 | 6.9 | 617.1085 | 0.47214
6.9 | 7 | 635.8078 | 0.4656
7 | 7.1 | 660.6184 | 0.46333
7.1 | 7.2 | 691.714 | 0.46493
7.2 | 7.3 | 721.173 | 0.46481
7.3 | 7.4 | 747.4937 | 0.46225
7.4 | 7.5 | 770.146 | 0.45721
7.5 | 7.6 | 804.7101 | 0.45887
7.6 | 7.7 | 835.2153 | 0.45771
7.7 | 7.8 | 859.2757 | 0.45279
7.8 | 7.9 | 898.8389 | 0.45565
7.9 | 8 | 933.3795 | 0.45542
8 | 8.1 | 964.81 | 0.45332
8.1 | 8.2 | 1000.6964 | 0.45299
8.2 | 8.3 | 1027.6281 | 0.44836
8.3 | 8.4 | 1063.8614 | 0.4476
8.4 | 8.5 | 1102.8696 | 0.44763
8.5 | 8.6 | 1131.3586 | 0.44318
8.6 | 8.7 | 1164.6349 | 0.44048
8.7 | 8.8 | 1215.166 | 0.44393
8.8 | 8.9 | 1249.0173 | 0.44092
8.9 | 9 | 1278.5672 | 0.4363
9 | 9.1 | 1325.2428 | 0.43733
9.1 | 9.2 | 1362.5317 | 0.43497
9.2 | 9.3 | 1397.7896 | 0.43183
9.3 | 9.4 | 1437.1618 | 0.42983
9.4 | 9.5 | 1472.0491 | 0.42636
9.5 | 9.6 | 1511.2409 | 0.42403
9.6 | 9.7 | 1536.8943 | 0.41789
9.7 | 9.8 | 1582.2501 | 0.41706
9.8 | 9.9 | 1615.1589 | 0.41283
9.9 | 10 | 1650.9424 | 0.40932
10 | 10.1 | 1672.3449 | 0.40231
10.1 | 10.2 | 1693.5345 | 0.39543
10.2 | 10.3 | 1738.5712 | 0.39412
10.3 | 10.4 | 1762.2434 | 0.38796
10.4 | 10.5 | 1802.6496 | 0.38552
10.5 | 10.6 | 1826.3628 | 0.37954
10.6 | 10.7 | 1858.2835 | 0.37535
10.7 | 10.8 | 1877.461 | 0.36869
10.8 | 10.9 | 1910.4978 | 0.36485
10.9 | 11 | 1936.2251 | 0.35968
11 | 11.1 | 1947.8551 | 0.35206
11.1 | 11.2 | 1965.4765 | 0.34573
11.2 | 11.3 | 2000.7225 | 0.34259
11.3 | 11.4 | 2017.8249 | 0.33642
11.4 | 11.5 | 2041.9343 | 0.33156
11.5 | 11.6 | 2041.3335 | 0.32289
11.6 | 11.7 | 2071.1155 | 0.3192
11.7 | 11.8 | 2072.6784 | 0.31132
11.8 | 11.9 | 2089.1311 | 0.30588
11.9 | 12 | 2095.12 | 0.29909
12 | 12.1 | 2100 | 0.29236
12.1 | 12.2 | 2100 | 0.28517
12.2 | 12.3 | 2100 | 0.27821
12.3 | 12.4 | 2100 | 0.27148
12.4 | 12.5 | 2100 | 0.26497
12.5 | 12.6 | 2100 | 0.25866
12.6 | 12.7 | 2100 | 0.25255
12.7 | 12.8 | 2100 | 0.24663
12.8 | 12.9 | 2100 | 0.24089
12.9 | 13 | 2100 | 0.23534
13 | 13.1 | 2100 | 0.22995
13.1 | 13.2 | 2100 | 0.22472
13.2 | 13.3 | 2100 | 0.21965
13.3 | 13.4 | 2100 | 0.21473
13.4 | 13.5 | 2100 | 0.20996
13.5 | 13.6 | 2100 | 0.20533
13.6 | 13.7 | 2100 | 0.20083
13.7 | 13.8 | 2100 | 0.19647
13.8 | 13.9 | 2100 | 0.19223
13.9 | 14 | 2100 | 0.18811
14 | 14.1 | 2100 | 0.18411
14.1 | 14.2 | 2100 | 0.18022
14.2 | 14.3 | 2100 | 0.17644
14.3 | 14.4 | 2100 | 0.17276
14.4 | 14.5 | 2100 | 0.16919
14.5 | 14.6 | 2100 | 0.16571
14.6 | 14.7 | 2100 | 0.16233
14.7 | 14.8 | 2100 | 0.15904
14.8 | 14.9 | 2100 | 0.15584
14.9 | 15 | 2100 | 0.15272
15 | 15.1 | 2100 | 0.14969
15.1 | 15.2 | 2100 | 0.14673
15.2 | 15.3 | 2100 | 0.14386
15.3 | 15.4 | 2100 | 0.14105
15.4 | 15.5 | 2100 | 0.13832
15.5 | 15.6 | 2100 | 0.13566
15.6 | 15.7 | 2100 | 0.13307
15.7 | 15.8 | 2100 | 0.13054
15.8 | 15.9 | 2100 | 0.12808
15.9 | 16 | 2100 | 0.12568
16 | 16.1 | 2100 | 0.12334
16.1 | 16.2 | 2100 | 0.12105
16.2 | 16.3 | 2100 | 0.11883
16.3 | 16.4 | 2100 | 0.11665
16.4 | 16.5 | 2100 | 0.11453
16.5 | 16.6 | 2100 | 0.11246
16.6 | 16.7 | 2100 | 0.11044
16.7 | 16.8 | 2100 | 0.10847
16.8 | 16.9 | 2100 | 0.10654
16.9 | 17 | 2100 | 0.10466
17 | 17.1 | 2100 | 0.10283
17.1 | 17.2 | 2100 | 0.10103
17.2 | 17.3 | 2100 | 0.099282
17.3 | 17.4 | 2100 | 0.09757
17.4 | 17.5 | 2100 | 0.095898
17.5 | 17.6 | 2100 | 0.094263
17.6 | 17.7 | 2100 | 0.092665
17.7 | 17.8 | 2100 | 0.091104
17.8 | 17.9 | 2100 | 0.089577
17.9 | 18 | 2100 | 0.088084
18 | 18.1 | 2100 | 0.086624
18.1 | 18.2 | 2100 | 0.085196
18.2 | 18.3 | 2100 | 0.0838
18.3 | 18.4 | 2100 | 0.082433
18.4 | 18.5 | 2100 | 0.081097
18.5 | 18.6 | 2100 | 0.079789
18.6 | 18.7 | 2100 | 0.078509
18.7 | 18.8 | 2100 | 0.077256
18.8 | 18.9 | 2100 | 0.07603
18.9 | 19 | 2100 | 0.074829
19 | 19.1 | 2100 | 0.073654
19.1 | 19.2 | 2100 | 0.072503
19.2 | 19.3 | 2100 | 0.071376
19.3 | 19.4 | 2100 | 0.070272
19.4 | 19.5 | 2100 | 0.069191
19.5 | 19.6 | 2100 | 0.068132
19.6 | 19.7 | 2100 | 0.067095
19.7 | 19.8 | 2100 | 0.066078
19.8 | 19.9 | 2100 | 0.065082
19.9 | 20 | 2100 | 0.064106
20 | 20.1 | 0 | 0
20.1 | 25 | 0 | 0