## KALA IOCL
Wind Speed From | Wind Speed To | Power (Kw) | Cp
0 | 1.2 | 0 | 0 | Turbine Make | Suzlon
1.2 | 1.3 | 0 | 0 | Turbine Type | S97
1.3 | 1.4 | 0 | 0 | Cut in Speed | 3.5
1.4 | 1.5 | 0 | 0 | Cut Out Speed | 20
1.5 | 1.6 | 0 | 0 | Rated Speed | 11
1.6 | 1.7 | 0 | 0 | Swept area | 7386
1.7 | 1.8 | 0 | 0 | Air Density | 1.1784
1.8 | 1.9 | 0 | 0
1.9 | 2 | 0 | 0
2 | 2.1 | 0 | 0
2.1 | 2.2 | 0 | 0
2.2 | 2.3 | 0 | 0
2.3 | 2.4 | 0 | 0
2.4 | 2.5 | 0 | 0
2.5 | 2.6 | 0 | 0
2.6 | 2.7 | 0 | 0
2.7 | 2.8 | 0 | 0
2.8 | 2.9 | 5.23 | 0.054746
2.9 | 3 | 7.56 | 0.071229
3 | 3.1 | 10.8326 | 0.092193
3.1 | 3.2 | 13.069 | 0.10081
3.2 | 3.3 | 15.56 | 0.10912
3.3 | 3.4 | 18.9346 | 0.12107
3.4 | 3.5 | 24.23 | 0.14166
3.5 | 3.6 | 32.6626 | 0.17505
3.6 | 3.7 | 42.0904 | 0.2073
3.7 | 3.8 | 53.0975 | 0.24088
3.8 | 3.9 | 66.0059 | 0.27641
3.9 | 4 | 78.2282 | 0.30304
4 | 4.1 | 88.7869 | 0.31878
4.1 | 4.2 | 100.1876 | 0.33403
4.2 | 4.3 | 114.23 | 0.35429
4.3 | 4.4 | 125.2877 | 0.3621
4.4 | 4.5 | 142.859 | 0.38537
4.5 | 4.6 | 154.56 | 0.38975
4.6 | 4.7 | 168.7836 | 0.39846
4.7 | 4.8 | 181.56 | 0.40184
4.8 | 4.9 | 196.23 | 0.40773
4.9 | 5 | 210.8676 | 0.41186
5 | 5.1 | 225.9816 | 0.41542
5.1 | 5.2 | 240.4915 | 0.4166
5.2 | 5.3 | 257.9 | 0.42147
5.3 | 5.4 | 274.45 | 0.42361
5.4 | 5.5 | 290.12 | 0.42337
5.5 | 5.6 | 308.5269 | 0.42612
5.6 | 5.7 | 325.1675 | 0.42547
5.7 | 5.8 | 342 | 0.42436
5.8 | 5.9 | 360 | 0.42398
5.9 | 6 | 382.6224 | 0.4281
6 | 6.1 | 402.0024 | 0.42766
6.1 | 6.2 | 422.1317 | 0.42735
6.2 | 6.3 | 442.8537 | 0.42699
6.3 | 6.4 | 464.202 | 0.42659
6.4 | 6.5 | 485.918 | 0.42594
6.5 | 6.6 | 507.2056 | 0.4244
6.6 | 6.7 | 531.7114 | 0.42498
6.7 | 6.8 | 556.4829 | 0.42516
6.8 | 6.9 | 581.2543 | 0.42478
6.9 | 7 | 606.0257 | 0.42391
7 | 7.1 | 630.7971 | 0.42259
7.1 | 7.2 | 655.5686 | 0.42089
7.2 | 7.3 | 688.7346 | 0.42402
7.3 | 7.4 | 716.2746 | 0.4231
7.4 | 7.5 | 744.1512 | 0.42198
7.5 | 7.6 | 773.9605 | 0.42156
7.6 | 7.7 | 798.8088 | 0.41815
7.7 | 7.8 | 826.9915 | 0.41625
7.8 | 7.9 | 862.23 | 0.41751
7.9 | 8 | 890.23 | 0.41491
8 | 8.1 | 930.56 | 0.41764
8.1 | 8.2 | 950.23 | 0.41087
8.2 | 8.3 | 980.45 | 0.40861
8.3 | 8.4 | 1015.46 | 0.40809
8.4 | 8.5 | 1060 | 0.41096
8.5 | 8.6 | 1085.1594 | 0.40604
8.6 | 8.7 | 1135.9969 | 0.4104
8.7 | 8.8 | 1176.12 | 0.41041
8.8 | 8.9 | 1210 | 0.408
8.9 | 9 | 1236.1269 | 0.40292
9 | 9.1 | 1285.46 | 0.40519
9.1 | 9.2 | 1334.1871 | 0.40684
9.2 | 9.3 | 1373.8162 | 0.40541
9.3 | 9.4 | 1406.5202 | 0.40181
9.4 | 9.5 | 1428.7588 | 0.39528
9.5 | 9.6 | 1462.56 | 0.39199
9.6 | 9.7 | 1505.46 | 0.39101
9.7 | 9.8 | 1546.23 | 0.3893
9.8 | 9.9 | 1574.9619 | 0.38452
9.9 | 10 | 1602.12 | 0.37942
10 | 10.1 | 1638.46 | 0.3765
10.1 | 10.2 | 1661.41 | 0.37054
10.2 | 10.3 | 1678.4 | 0.36343
10.3 | 10.4 | 1694.7015 | 0.35638
10.4 | 10.5 | 1722.23 | 0.35182
10.5 | 10.6 | 1745.89 | 0.34656
10.6 | 10.7 | 1776.54 | 0.34276
10.7 | 10.8 | 1812.2431 | 0.33993
10.8 | 10.9 | 1832.56 | 0.33428
10.9 | 11 | 1860.6022 | 0.33014
11 | 11.1 | 1881.56 | 0.32484
11.1 | 11.2 | 1900.7562 | 0.31936
11.2 | 11.3 | 1940.1462 | 0.31733
11.3 | 11.4 | 1991.18 | 0.31711
11.4 | 11.5 | 2002.2379 | 0.31055
11.5 | 11.6 | 2012.6591 | 0.30409
11.6 | 11.7 | 2022.23 | 0.2977
11.7 | 11.8 | 2031.46 | 0.29146
11.8 | 11.9 | 2039.2437 | 0.2852
11.9 | 12 | 2056.1667 | 0.28038
12 | 12.1 | 2067.46 | 0.27493
12.1 | 12.2 | 2076.89 | 0.26939
12.2 | 12.3 | 2085.46 | 0.26391
12.3 | 12.4 | 2092.56 | 0.2584
12.4 | 12.5 | 2096.14 | 0.25263
12.5 | 12.6 | 2100 | 0.24707
12.6 | 12.7 | 2100 | 0.24123
12.7 | 12.8 | 2100 | 0.23558
12.8 | 12.9 | 2100 | 0.2301
12.9 | 13 | 2100 | 0.22479
13 | 13.1 | 2100 | 0.21964
13.1 | 13.2 | 2100 | 0.21465
13.2 | 13.3 | 2100 | 0.20981
13.3 | 13.4 | 2100 | 0.20511
13.4 | 13.5 | 2100 | 0.20055
13.5 | 13.6 | 2100 | 0.19613
13.6 | 13.7 | 2100 | 0.19184
13.7 | 13.8 | 2100 | 0.18767
13.8 | 13.9 | 2100 | 0.18362
13.9 | 14 | 2100 | 0.17968
14 | 14.1 | 2100 | 0.17586
14.1 | 14.2 | 2100 | 0.17214
14.2 | 14.3 | 2100 | 0.16853
14.3 | 14.4 | 2100 | 0.16502
14.4 | 14.5 | 2100 | 0.16161
14.5 | 14.6 | 2100 | 0.15829
14.6 | 14.7 | 2100 | 0.15506
14.7 | 14.8 | 2100 | 0.15191
14.8 | 14.9 | 2100 | 0.14885
14.9 | 15 | 2100 | 0.14588
15 | 15.1 | 2100 | 0.14298
15.1 | 15.2 | 2100 | 0.14016
15.2 | 15.3 | 2100 | 0.13741
15.3 | 15.4 | 2100 | 0.13473
15.4 | 15.5 | 2100 | 0.13213
15.5 | 15.6 | 2100 | 0.12958
15.6 | 15.7 | 2100 | 0.12711
15.7 | 15.8 | 2100 | 0.12469
15.8 | 15.9 | 2100 | 0.12234
15.9 | 16 | 2100 | 0.12005
16 | 16.1 | 2100 | 0.11781
16.1 | 16.2 | 2100 | 0.11563
16.2 | 16.3 | 2100 | 0.1135
16.3 | 16.4 | 2100 | 0.11143
16.4 | 16.5 | 2100 | 0.1094
16.5 | 16.6 | 2100 | 0.10742
16.6 | 16.7 | 2100 | 0.10549
16.7 | 16.8 | 2100 | 0.10361
16.8 | 16.9 | 2100 | 0.10177
16.9 | 17 | 2100 | 0.099974
17 | 17.1 | 2100 | 0.09822
17.1 | 17.2 | 2100 | 0.096507
17.2 | 17.3 | 2100 | 0.094834
17.3 | 17.4 | 2100 | 0.093199
17.4 | 17.5 | 2100 | 0.091601
17.5 | 17.6 | 2100 | 0.09004
17.6 | 17.7 | 2100 | 0.088513
17.7 | 17.8 | 2100 | 0.087022
17.8 | 17.9 | 2100 | 0.085563
17.9 | 18 | 2100 | 0.084137
18 | 18.1 | 2100 | 0.082743
18.1 | 18.2 | 2100 | 0.081379
18.2 | 18.3 | 2100 | 0.080045
18.3 | 18.4 | 2100 | 0.07874
18.4 | 18.5 | 2100 | 0.077463
18.5 | 18.6 | 2100 | 0.076214
18.6 | 18.7 | 2100 | 0.074991
18.7 | 18.8 | 2100 | 0.073794
18.8 | 18.9 | 2100 | 0.072623
18.9 | 19 | 2100 | 0.071476
19 | 19.1 | 2100 | 0.070354
19.1 | 19.2 | 2100 | 0.069254
19.2 | 19.3 | 2100 | 0.068178
19.3 | 19.4 | 2100 | 0.067124
19.4 | 19.5 | 2100 | 0.066091
19.5 | 19.6 | 2100 | 0.065079
19.6 | 19.7 | 2100 | 0.064088
19.7 | 19.8 | 2100 | 0.063117
19.8 | 19.9 | 2100 | 0.062166
19.9 | 20 | 2100 | 0.061233
20 | 20.1 | 0 | 0
20.1 | 25 | 0 | 0