## Sheet1
Wind Speed From | Wind Speed To | Power (Kw) | Cp
0 | 1.2 | 0 | 0 | Turbine Make | Suzlon
1.2 | 1.3 | 0 | 0 | Turbine Type | S97
1.3 | 1.4 | 0 | 0 | Cut in Speed | 3.5
1.4 | 1.5 | 0 | 0 | Cut Out Speed | 20
1.5 | 1.6 | 0 | 0 | Rated Speed | 11
1.6 | 1.7 | 0 | 0 | Swept area | 7386
1.7 | 1.8 | 0 | 0 | Air Density | 1.109
1.8 | 1.9 | 0 | 0
1.9 | 2 | 0 | 0
2 | 2.1 | 0 | 0
2.1 | 2.2 | 0 | 0
2.2 | 2.3 | 0 | 0
2.3 | 2.4 | 0 | 0
2.4 | 2.5 | 0 | 0
2.5 | 2.6 | 0 | 0
2.6 | 2.7 | 0 | 0
2.7 | 2.8 | 0 | 0
2.8 | 2.9 | 10.3404 | 0.10352
2.9 | 3 | 11.7955 | 0.10667
3 | 3.1 | 13.4554 | 0.11028
3.1 | 3.2 | 15.3489 | 0.11437
3.2 | 3.3 | 17.5089 | 0.11896
3.3 | 3.4 | 19.9728 | 0.12408
3.4 | 3.5 | 22.7834 | 0.12975
3.5 | 3.6 | 25.9896 | 0.13601
3.6 | 3.7 | 29.647 | 0.14291
3.7 | 3.8 | 33.819 | 0.15049
3.8 | 3.9 | 38.5782 | 0.1588
3.9 | 4 | 43.0381 | 0.1642
4 | 4.1 | 52.3704 | 0.18553
4.1 | 4.2 | 55.9208 | 0.1843
4.2 | 4.3 | 65.5251 | 0.20123
4.3 | 4.4 | 74.4546 | 0.21341
4.4 | 4.5 | 85.7892 | 0.22987
4.5 | 4.6 | 96.2058 | 0.24133
4.6 | 4.7 | 108.8347 | 0.25595
4.7 | 4.8 | 118.6214 | 0.2619
4.8 | 4.9 | 131.9406 | 0.27383
4.9 | 5 | 146.7548 | 0.28666
5 | 5.1 | 160.4951 | 0.29542
5.1 | 5.2 | 171.4983 | 0.29781
5.2 | 5.3 | 186.2819 | 0.30551
5.3 | 5.4 | 200.3183 | 0.31062
5.4 | 5.5 | 213.226 | 0.31293
5.5 | 5.6 | 230.153 | 0.31999
5.6 | 5.7 | 241.4217 | 0.3183
5.7 | 5.8 | 258.146 | 0.32305
5.8 | 5.9 | 273.0061 | 0.32457
5.9 | 6 | 286.5095 | 0.32387
6 | 6.1 | 300.885 | 0.32367
6.1 | 6.2 | 319.6483 | 0.32748
6.2 | 6.3 | 336.2543 | 0.32835
6.3 | 6.4 | 350.1447 | 0.32613
6.4 | 6.5 | 385.0393 | 0.34234
6.5 | 6.6 | 385.0393 | 0.32701
6.6 | 6.7 | 397.2888 | 0.32253
6.7 | 6.8 | 417.7758 | 0.32442
6.8 | 6.9 | 433.53 | 0.32223
6.9 | 7 | 451.5497 | 0.32144
7 | 7.1 | 465.7438 | 0.31773
7.1 | 7.2 | 486.3659 | 0.31817
7.2 | 7.3 | 501.9425 | 0.31505
7.3 | 7.4 | 519.7138 | 0.31315
7.4 | 7.5 | 541.8254 | 0.31359
7.5 | 7.6 | 562.1077 | 0.31266
7.6 | 7.7 | 580.5053 | 0.31047
7.7 | 7.8 | 598.8482 | 0.30812
7.8 | 7.9 | 621.5872 | 0.30783
7.9 | 8 | 645.2038 | 0.30769
8 | 8.1 | 665.9335 | 0.30596
8.1 | 8.2 | 693.5201 | 0.30712
8.2 | 8.3 | 719.4383 | 0.30722
8.3 | 8.4 | 734.7734 | 0.30269
8.4 | 8.5 | 766.6867 | 0.30482
8.5 | 8.6 | 784.7497 | 0.30125
8.6 | 8.7 | 808.3209 | 0.29972
8.7 | 8.8 | 827.1197 | 0.29635
8.8 | 8.9 | 858.3744 | 0.2973
8.9 | 9 | 881.1803 | 0.29514
9 | 9.1 | 896.5716 | 0.2905
9.1 | 9.2 | 931.8813 | 0.2922
9.2 | 9.3 | 951.2295 | 0.28875
9.3 | 9.4 | 979.7856 | 0.28803
9.4 | 9.5 | 1002.0223 | 0.28536
9.5 | 9.6 | 1017.6756 | 0.28086
9.6 | 9.7 | 1038.8064 | 0.27791
9.7 | 9.8 | 1067.6022 | 0.27696
9.8 | 9.9 | 1082.581 | 0.27242
9.9 | 10 | 1106.3358 | 0.27013
10 | 10.1 | 1138.0657 | 0.26971
10.1 | 10.2 | 1145.0703 | 0.26346
10.2 | 10.3 | 1172.5429 | 0.262
10.3 | 10.4 | 1198.5069 | 0.26015
10.4 | 10.5 | 1217.3251 | 0.25676
10.5 | 10.6 | 1242.221 | 0.25467
10.6 | 10.7 | 1264.1448 | 0.25196
10.7 | 10.8 | 1291.6916 | 0.25037
10.8 | 10.9 | 1310.7262 | 0.24713
10.9 | 11 | 1338.6198 | 0.24557
11 | 11.1 | 1362.9782 | 0.24334
11.1 | 11.2 | 1390.7892 | 0.24171
11.2 | 11.3 | 1433.051 | 0.2425
11.3 | 11.4 | 1469.1898 | 0.24213
11.4 | 11.5 | 1511.3113 | 0.24263
11.5 | 11.6 | 1511.3113 | 0.23641
11.6 | 11.7 | 1531.8965 | 0.23354
11.7 | 11.8 | 1571.778 | 0.23358
11.8 | 11.9 | 1583.945 | 0.2295
11.9 | 12 | 1609.0465 | 0.22736
12 | 12.1 | 1636.8876 | 0.22561
12.1 | 12.2 | 1674.2938 | 0.22513
12.2 | 12.3 | 1686.8943 | 0.22134
12.3 | 12.4 | 1691.3184 | 0.2166
12.4 | 12.5 | 1721.0914 | 0.21516
12.5 | 12.6 | 1723.6783 | 0.21039
12.6 | 12.7 | 1748.2154 | 0.20839
12.7 | 12.8 | 1729.0226 | 0.20131
12.8 | 12.9 | 1804.3738 | 0.16908
12.9 | 13 | 1788.7608 | 0.1988
13 | 13.1 | 1803.8585 | 0.19592
13.1 | 13.2 | 1878.1955 | 0.19939
13.2 | 13.3 | 1867.6027 | 0.19383
13.3 | 13.4 | 1842.354 | 0.18696
13.4 | 13.5 | 1932.9301 | 0.19182
13.5 | 13.6 | 1878.0566 | 0.1823
13.6 | 13.7 | 1924.2219 | 0.18272
13.7 | 13.8 | 1903.1405 | 0.17682
13.8 | 13.9 | 1923.9404 | 0.17492
13.9 | 14 | 1910.5585 | 0.17001
14 | 14.1 | 1971.4483 | 0.17172
14.1 | 14.2 | 1932.6792 | 0.16481
14.2 | 14.3 | 1972.8496 | 0.16473
14.3 | 14.4 | 2013.02 | 0.16461
14.4 | 14.5 | 1952.9588 | 0.15641
14.5 | 14.6 | 2041.6842 | 0.16018
14.6 | 14.7 | 2027.4046 | 0.15584
14.7 | 14.8 | 2013.125 | 0.15163
14.8 | 14.9 | 2130.5333 | 0.15726
14.9 | 15 | 2134.4857 | 0.15442
15 | 15.1 | 2087.7833 | 0.14806
15.1 | 15.2 | 2135.4717 | 0.14847
15.2 | 15.3 | 2159.3158 | 0.14721
15.3 | 15.4 | 2183.16 | 0.14595
15.4 | 15.5 | 2131.25 | 0.13974
15.5 | 15.6 | 2143 | 0.13783
15.6 | 15.7 | 2143 | 0.12
15.7 | 15.8 | 2143 | 0.118
15.8 | 15.9 | 2143 | 0.115
15.9 | 16 | 2143 | 0.113
16 | 16.1 | 2143 | 0.111
16.1 | 16.2 | 2143 | 0.109
16.2 | 16.3 | 2143 | 0.107
16.3 | 16.4 | 2143 | 0.105
16.4 | 16.5 | 2143 | 0.103
16.5 | 16.6 | 2143 | 0.101
16.6 | 16.7 | 2143 | 0.1
16.7 | 16.8 | 2143 | 0.098
16.8 | 16.9 | 2143 | 0.096
16.9 | 17 | 2143 | 0.094
17 | 17.1 | 2143 | 0.093
17.1 | 17.2 | 2143 | 0.091
17.2 | 17.3 | 2143 | 0.09
17.3 | 17.4 | 2143 | 0.088
17.4 | 17.5 | 2143 | 0.087
17.5 | 17.6 | 2143 | 0.085
17.6 | 17.7 | 2143 | 0.084
17.7 | 17.8 | 2143 | 0.082
17.8 | 17.9 | 2143 | 0.081
17.9 | 18 | 2143 | 0.08
18 | 18.1 | 2143 | 0.078
18.1 | 18.2 | 2143 | 0.077
18.2 | 18.3 | 2143 | 0.076
18.3 | 18.4 | 2143 | 0.075
18.4 | 18.5 | 2143 | 0.073
18.5 | 18.6 | 2143 | 0.072
18.6 | 18.7 | 2143 | 0.071
18.7 | 18.8 | 2143 | 0.07
18.8 | 18.9 | 2143 | 0.069
18.9 | 19 | 2143 | 0.068
19 | 19.1 | 2143 | 0.067
19.1 | 19.2 | 2143 | 0.066
19.2 | 19.3 | 2143 | 0.065
19.3 | 19.4 | 2143 | 0.064
19.4 | 19.5 | 2143 | 0.063
19.5 | 19.6 | 2143 | 0.062
19.6 | 19.7 | 2143 | 0.061
19.7 | 19.8 | 2143 | 0.06
19.8 | 19.9 | 2143 | 0.059
19.9 | 20 | 2143 | 0.058
20 | 25 | 2143 | 0
25 | 50 | 2143 | 0