## KHACH_MOD
Wind Speed From | Wind Speed To | Power (Kw) | Cp
0 | 1.2 | 0 | 0 | Turbine Make | Suzlon
1.2 | 1.3 | 0 | 0 | Turbine Type | S97
1.3 | 1.4 | 0 | 0 | Cut in Speed | 3.5
1.4 | 1.5 | 0 | 0 | Cut Out Speed | 20
1.5 | 1.6 | 0 | 0 | Rated Speed | 11
1.6 | 1.7 | 0 | 0 | Swept area | 7386
1.7 | 1.8 | 0 | 0 | Air Density | 1.1313
1.8 | 1.9 | 0 | 0
1.9 | 2 | 0 | 0
2 | 2.1 | 0 | 0
2.1 | 2.2 | 0 | 0
2.2 | 2.3 | 0 | 0
2.3 | 2.4 | 0 | 0
2.4 | 2.5 | 0 | 0
2.5 | 2.6 | 0 | 0
2.6 | 2.7 | 0 | 0
2.7 | 2.8 | 0 | 0
2.8 | 2.9 | 2.11 | 0.023007
2.9 | 3 | 5.14 | 0.050446
3 | 3.1 | 9.25 | 0.082004
3.1 | 3.2 | 12.47 | 0.10019
3.2 | 3.3 | 15.36 | 0.1122
3.3 | 3.4 | 18.24 | 0.12149
3.4 | 3.5 | 22.31 | 0.13587
3.5 | 3.6 | 27.44 | 0.15319
3.6 | 3.7 | 30.54 | 0.15668
3.7 | 3.8 | 33.9868 | 0.16061
3.8 | 3.9 | 39.1 | 0.17056
3.9 | 4 | 45.3468 | 0.18298
4 | 4.1 | 53.6973 | 0.20083
4.1 | 4.2 | 63.1824 | 0.21943
4.2 | 4.3 | 71.3431 | 0.2305
4.3 | 4.4 | 86.7786 | 0.26126
4.4 | 4.5 | 95.3286 | 0.26787
4.5 | 4.6 | 111.1052 | 0.29185
4.6 | 4.7 | 129.6144 | 0.31874
4.7 | 4.8 | 142.5169 | 0.32857
4.8 | 4.9 | 155.2257 | 0.33597
4.9 | 5 | 170.633 | 0.34716
5 | 5.1 | 184.8424 | 0.35396
5.1 | 5.2 | 204.2877 | 0.36863
5.2 | 5.3 | 220.36 | 0.37513
5.3 | 5.4 | 235.64 | 0.37886
5.4 | 5.5 | 249.62 | 0.37945
5.5 | 5.6 | 265.14 | 0.38146
5.6 | 5.7 | 280.34 | 0.3821
5.7 | 5.8 | 290.41 | 0.37536
5.8 | 5.9 | 302.9846 | 0.3717
5.9 | 6 | 311.1212 | 0.3626
6 | 6.1 | 326.45 | 0.36176
6.1 | 6.2 | 340.4032 | 0.35897
6.2 | 6.3 | 351.4372 | 0.35296
6.3 | 6.4 | 368.737 | 0.35298
6.4 | 6.5 | 377.6885 | 0.34487
6.5 | 6.6 | 389.031 | 0.33908
6.6 | 6.7 | 399.1549 | 0.33233
6.7 | 6.8 | 414.2563 | 0.32969
6.8 | 6.9 | 420.2264 | 0.3199
6.9 | 7 | 430.4224 | 0.31362
7 | 7.1 | 437.9744 | 0.30564
7.1 | 7.2 | 449.8137 | 0.30083
7.2 | 7.3 | 458.7618 | 0.2942
7.3 | 7.4 | 473.51 | 0.29135
7.4 | 7.5 | 480.7104 | 0.28395
7.5 | 7.6 | 495.0189 | 0.28086
7.6 | 7.7 | 510.7622 | 0.27851
7.7 | 7.8 | 529.4918 | 0.27762
7.8 | 7.9 | 533.6066 | 0.26915
7.9 | 8 | 544.9166 | 0.26455
8 | 8.1 | 565.273 | 0.26427
8.1 | 8.2 | 582.2994 | 0.26227
8.2 | 8.3 | 593.7319 | 0.25776
8.3 | 8.4 | 613.2781 | 0.25673
8.4 | 8.5 | 636.3591 | 0.25699
8.5 | 8.6 | 655.24 | 0.25539
8.6 | 8.7 | 673.34 | 0.25339
8.7 | 8.8 | 692.9621 | 0.25189
8.8 | 8.9 | 714.25 | 0.25088
8.9 | 9 | 736.5079 | 0.25007
9 | 9.1 | 758.25 | 0.24897
9.1 | 9.2 | 774.8808 | 0.24613
9.2 | 9.3 | 797.14 | 0.24504
9.3 | 9.4 | 822.2643 | 0.24469
9.4 | 9.5 | 848.328 | 0.24448
9.5 | 9.6 | 868.57 | 0.24249
9.6 | 9.7 | 890.35 | 0.24088
9.7 | 9.8 | 906.6225 | 0.23778
9.8 | 9.9 | 927.9981 | 0.23601
9.9 | 10 | 958.6405 | 0.23649
10 | 10.1 | 970.9134 | 0.2324
10.1 | 10.2 | 992.7279 | 0.23063
10.2 | 10.3 | 1016.7055 | 0.22933
10.3 | 10.4 | 1038.1705 | 0.22741
10.4 | 10.5 | 1068.8044 | 0.22743
10.5 | 10.6 | 1091.25 | 0.22564
10.6 | 10.7 | 1126.34 | 0.22637
10.7 | 10.8 | 1154.0976 | 0.2255
10.8 | 10.9 | 1186.0084 | 0.22536
10.9 | 11 | 1214.54 | 0.22449
11 | 11.1 | 1232.9062 | 0.22172
11.1 | 11.2 | 1250.7959 | 0.21892
11.2 | 11.3 | 1274.8754 | 0.21721
11.3 | 11.4 | 1294.65 | 0.21477
11.4 | 11.5 | 1317.378 | 0.21284
11.5 | 11.6 | 1329.2364 | 0.2092
11.6 | 11.7 | 1358.14 | 0.20827
11.7 | 11.8 | 1369.8633 | 0.20473
11.8 | 11.9 | 1381.25 | 0.20123
11.9 | 12 | 1390.6864 | 0.19754
12 | 12.1 | 1412.54 | 0.19567
12.1 | 12.2 | 1435.24 | 0.19392
12.2 | 12.3 | 1477.14 | 0.19472
12.3 | 12.4 | 1492.58 | 0.19199
12.4 | 12.5 | 1510.02 | 0.18957
12.5 | 12.6 | 1532.64 | 0.18783
12.6 | 12.7 | 1552.36 | 0.18575
12.7 | 12.8 | 1562.3417 | 0.18257
12.8 | 12.9 | 1587.85 | 0.18123
12.9 | 13 | 1612.58 | 0.17981
13 | 13.1 | 1632.69 | 0.17788
13.1 | 13.2 | 1645.87 | 0.17524
13.2 | 13.3 | 1661.55 | 0.17292
13.3 | 13.4 | 1670.65 | 0.16998
13.4 | 13.5 | 1687.47 | 0.16787
13.5 | 13.6 | 1699.36 | 0.16533
13.6 | 13.7 | 1719.25 | 0.1636
13.7 | 13.8 | 1735.63 | 0.16157
13.8 | 13.9 | 1754.26 | 0.15978
13.9 | 14 | 1768.59 | 0.15763
14 | 14.1 | 1784.25 | 0.15564
14.1 | 14.2 | 1799.36 | 0.15365
14.2 | 14.3 | 1819.24 | 0.15208
14.3 | 14.4 | 1834.26 | 0.15015
14.4 | 14.5 | 1854.26 | 0.14864
14.5 | 14.6 | 1865.22 | 0.14645
14.6 | 14.7 | 1879.36 | 0.14455
14.7 | 14.8 | 1896.69 | 0.14292
14.8 | 14.9 | 1918.55 | 0.14166
14.9 | 15 | 1965.36 | 0.14221
15 | 15.1 | 1989.36 | 0.14109
15.1 | 15.2 | 2010.35 | 0.13977
15.2 | 15.3 | 2026.54 | 0.13813
15.3 | 15.4 | 2055.45 | 0.13737
15.4 | 15.5 | 2072.69 | 0.13584
15.5 | 15.6 | 2085.63 | 0.13406
15.6 | 15.7 | 2092.56 | 0.13194
15.7 | 15.8 | 2100 | 0.12989
15.8 | 15.9 | 2100 | 0.12744
15.9 | 16 | 2100 | 0.12505
16 | 16.1 | 2100 | 0.12272
16.1 | 16.2 | 2100 | 0.12045
16.2 | 16.3 | 2100 | 0.11823
16.3 | 16.4 | 2100 | 0.11607
16.4 | 16.5 | 2100 | 0.11396
16.5 | 16.6 | 2100 | 0.1119
16.6 | 16.7 | 2100 | 0.10989
16.7 | 16.8 | 2100 | 0.10793
16.8 | 16.9 | 2100 | 0.10601
16.9 | 17 | 2100 | 0.10414
17 | 17.1 | 2100 | 0.10231
17.1 | 17.2 | 2100 | 0.10053
17.2 | 17.3 | 2100 | 0.098785
17.3 | 17.4 | 2100 | 0.097082
17.4 | 17.5 | 2100 | 0.095418
17.5 | 17.6 | 2100 | 0.093791
17.6 | 17.7 | 2100 | 0.092202
17.7 | 17.8 | 2100 | 0.090648
17.8 | 17.9 | 2100 | 0.089129
17.9 | 18 | 2100 | 0.087643
18 | 18.1 | 2100 | 0.086191
18.1 | 18.2 | 2100 | 0.08477
18.2 | 18.3 | 2100 | 0.08338
18.3 | 18.4 | 2100 | 0.082021
18.4 | 18.5 | 2100 | 0.080691
18.5 | 18.6 | 2100 | 0.079389
18.6 | 18.7 | 2100 | 0.078116
18.7 | 18.8 | 2100 | 0.076869
18.8 | 18.9 | 2100 | 0.075649
18.9 | 19 | 2100 | 0.074455
19 | 19.1 | 2100 | 0.073285
19.1 | 19.2 | 2100 | 0.07214
19.2 | 19.3 | 2100 | 0.071019
19.3 | 19.4 | 2100 | 0.069921
19.4 | 19.5 | 2100 | 0.068845
19.5 | 19.6 | 2100 | 0.067791
19.6 | 19.7 | 2100 | 0.066759
19.7 | 19.8 | 2100 | 0.065747
19.8 | 19.9 | 2100 | 0.064756
19.9 | 20 | 2100 | 0.063785
20 | 25 | 0 | 0
25 | 50 | 0 | 0