## KHACH_MOD
Wind Speed From | Wind Speed To | Power (Kw) | Cp
0 | 1.2 | 0 | 0 | Turbine Make | Suzlon
1.2 | 1.3 | 0 | 0 | Turbine Type | S97
1.3 | 1.4 | 0 | 0 | Cut in Speed | 3.5
1.4 | 1.5 | 0 | 0 | Cut Out Speed | 20
1.5 | 1.6 | 0 | 0 | Rated Speed | 11
1.6 | 1.7 | 0 | 0 | Swept area | 7386
1.7 | 1.8 | 0 | 0 | Air Density | 1.0781
1.8 | 1.9 | 0 | 0
1.9 | 2 | 0 | 0
2 | 2.1 | 0 | 0
2.1 | 2.2 | 0 | 0
2.2 | 2.3 | 0 | 0
2.3 | 2.4 | 0 | 0
2.4 | 2.5 | 6 | 0.096448
2.5 | 2.6 | 8 | 0.11432
2.6 | 2.7 | 10 | 0.12761
2.7 | 2.8 | 12 | 0.1373
2.8 | 2.9 | 15 | 0.15448
2.9 | 3 | 18 | 0.16744
3 | 3.1 | 22 | 0.18548
3.1 | 3.2 | 27 | 0.20695
3.2 | 3.3 | 31 | 0.21666
3.3 | 3.4 | 35 | 0.22366
3.4 | 3.5 | 40 | 0.23432
3.5 | 3.6 | 44 | 0.23687
3.6 | 3.7 | 49 | 0.24297
3.7 | 3.8 | 55 | 0.25175
3.8 | 3.9 | 61 | 0.25828
3.9 | 4 | 67 | 0.26294
4 | 4.1 | 74 | 0.26968
4.1 | 4.2 | 81.455 | 0.27614
4.2 | 4.3 | 92.7271 | 0.29293
4.3 | 4.4 | 105.3374 | 0.31059
4.4 | 4.5 | 115.2657 | 0.31771
4.5 | 4.6 | 131.1451 | 0.33841
4.6 | 4.7 | 143.5514 | 0.34728
4.7 | 4.8 | 157.2623 | 0.35716
4.8 | 4.9 | 171.8639 | 0.36691
4.9 | 5 | 188.6983 | 0.37916
5 | 5.1 | 198.4682 | 0.37579
5.1 | 5.2 | 213.4271 | 0.38124
5.2 | 5.3 | 231.4822 | 0.39053
5.3 | 5.4 | 243.1369 | 0.38782
5.4 | 5.5 | 260.2889 | 0.39294
5.5 | 5.6 | 274.0171 | 0.3919
5.6 | 5.7 | 288.4391 | 0.39119
5.7 | 5.8 | 304.1787 | 0.39157
5.8 | 5.9 | 317.0001 | 0.38767
5.9 | 6 | 333.0358 | 0.38726
6 | 6.1 | 346.0734 | 0.38295
6.1 | 6.2 | 358.9548 | 0.37829
6.2 | 6.3 | 370.7715 | 0.37243
6.3 | 6.4 | 386.3136 | 0.37014
6.4 | 6.5 | 399.5327 | 0.3654
6.5 | 6.6 | 412.5611 | 0.36043
6.6 | 6.7 | 422.9565 | 0.35321
6.7 | 6.8 | 435.0833 | 0.34754
6.8 | 6.9 | 450.8129 | 0.34468
6.9 | 7 | 462.9683 | 0.33901
7 | 7.1 | 470.7201 | 0.33033
7.1 | 7.2 | 485.3515 | 0.3266
7.2 | 7.3 | 500.1158 | 0.3229
7.3 | 7.4 | 508.9432 | 0.31545
7.4 | 7.5 | 524.7313 | 0.3124
7.5 | 7.6 | 541.9992 | 0.31011
7.6 | 7.7 | 557.2907 | 0.3066
7.7 | 7.8 | 568.2868 | 0.30078
7.8 | 7.9 | 586.8453 | 0.29895
7.9 | 8 | 600.7081 | 0.29468
8 | 8.1 | 620.0952 | 0.29307
8.1 | 8.2 | 645.3767 | 0.29399
8.2 | 8.3 | 653.2407 | 0.28695
8.3 | 8.4 | 678.2421 | 0.28741
8.4 | 8.5 | 698.9675 | 0.28587
8.5 | 8.6 | 720.7251 | 0.2846
8.6 | 8.7 | 735.698 | 0.28061
8.7 | 8.8 | 759.9744 | 0.2801
8.8 | 8.9 | 779.7791 | 0.27782
8.9 | 9 | 800.8459 | 0.27592
9 | 9.1 | 834.393 | 0.2781
9.1 | 9.2 | 845.4549 | 0.2727
9.2 | 9.3 | 871.2724 | 0.27206
9.3 | 9.4 | 882.6341 | 0.26691
9.4 | 9.5 | 917.4333 | 0.26876
9.5 | 9.6 | 935.9128 | 0.26569
9.6 | 9.7 | 948.6314 | 0.26106
9.7 | 9.8 | 972.907 | 0.25963
9.8 | 9.9 | 1003.8027 | 0.25984
9.9 | 10 | 1022.1003 | 0.25672
10 | 10.1 | 1038.5992 | 0.25319
10.1 | 10.2 | 1079.9143 | 0.25559
10.2 | 10.3 | 1087.8164 | 0.25004
10.3 | 10.4 | 1127.5027 | 0.25176
10.4 | 10.5 | 1142.9458 | 0.24798
10.5 | 10.6 | 1157.9603 | 0.2442
10.6 | 10.7 | 1185.3401 | 0.24303
10.7 | 10.8 | 1201.5701 | 0.23957
10.8 | 10.9 | 1237.6222 | 0.24003
10.9 | 11 | 1252.3762 | 0.23633
11 | 11.1 | 1275.5217 | 0.23425
11.1 | 11.2 | 1306.8173 | 0.23363
11.2 | 11.3 | 1321.2065 | 0.22998
11.3 | 11.4 | 1346.3503 | 0.22825
11.4 | 11.5 | 1371.1126 | 0.22643
11.5 | 11.6 | 1403.9274 | 0.22591
11.6 | 11.7 | 1427.1104 | 0.2238
11.7 | 11.8 | 1440.2561 | 0.22017
11.8 | 11.9 | 1464.2268 | 0.21824
11.9 | 12 | 1498.3591 | 0.21779
12 | 12.1 | 1519.9162 | 0.21549
12.1 | 12.2 | 1549.2837 | 0.2143
12.2 | 12.3 | 1566.6969 | 0.21146
12.3 | 12.4 | 1575.2824 | 0.20752
12.4 | 12.5 | 1595.1 | 0.20513
12.5 | 12.6 | 1605.1745 | 0.20155
12.6 | 12.7 | 1658.9823 | 0.20342
12.7 | 12.8 | 1635.5269 | 0.19588
12.8 | 12.9 | 1680.048 | 0.19657
12.9 | 13 | 1724.3878 | 0.19714
13 | 13.1 | 1742.266 | 0.19465
13.1 | 13.2 | 1792.4617 | 0.19574
13.2 | 13.3 | 1783.0682 | 0.19036
13.3 | 13.4 | 1847.4524 | 0.19285
13.4 | 13.5 | 1813.8119 | 0.18516
13.5 | 13.6 | 1856.34 | 0.18535
13.6 | 13.7 | 1886.8526 | 0.18431
13.7 | 13.8 | 1910.0923 | 0.18255
13.8 | 13.9 | 1912.4378 | 0.17886
13.9 | 14 | 1966.3576 | 0.17999
14 | 14.1 | 1972.215 | 0.17671
14.1 | 14.2 | 1978 | 0.17351
14.2 | 14.3 | 1986.875 | 0.17066
14.3 | 14.4 | 1992 | 0.16756
14.4 | 14.5 | 1998 | 0.16461
14.5 | 14.6 | 2008 | 0.16206
14.6 | 14.7 | 2012 | 0.15909
14.7 | 14.8 | 2019 | 0.15643
14.8 | 14.9 | 2040 | 0.15489
14.9 | 15 | 2040 | 0.15182
15 | 15.1 | 2040 | 0.14882
15.1 | 15.2 | 2040 | 0.1459
15.2 | 15.3 | 2040 | 0.14306
15.3 | 15.4 | 2040 | 0.14029
15.4 | 15.5 | 2040 | 0.13759
15.5 | 15.6 | 2040 | 0.13496
15.6 | 15.7 | 2040 | 0.1324
15.7 | 15.8 | 2040 | 0.1299
15.8 | 15.9 | 2040 | 0.12747
15.9 | 16 | 2040 | 0.12509
16 | 16.1 | 2040 | 0.12278
16.1 | 16.2 | 2040 | 0.12052
16.2 | 16.3 | 2040 | 0.11831
16.3 | 16.4 | 2040 | 0.11616
16.4 | 16.5 | 2040 | 0.11406
16.5 | 16.6 | 2040 | 0.11201
16.6 | 16.7 | 2040 | 0.11001
16.7 | 16.8 | 2040 | 0.10806
16.8 | 16.9 | 2040 | 0.10615
16.9 | 17 | 2040 | 0.10429
17 | 17.1 | 2040 | 0.10247
17.1 | 17.2 | 2040 | 0.10069
17.2 | 17.3 | 2040 | 0.098959
17.3 | 17.4 | 2040 | 0.097262
17.4 | 17.5 | 2040 | 0.095604
17.5 | 17.6 | 2040 | 0.093984
17.6 | 17.7 | 2040 | 0.0924
17.7 | 17.8 | 2040 | 0.090851
17.8 | 17.9 | 2040 | 0.089337
17.9 | 18 | 2040 | 0.087857
18 | 18.1 | 2040 | 0.086408
18.1 | 18.2 | 2040 | 0.084992
18.2 | 18.3 | 2040 | 0.083606
18.3 | 18.4 | 2040 | 0.08225
18.4 | 18.5 | 2040 | 0.080924
18.5 | 18.6 | 2040 | 0.079626
18.6 | 18.7 | 2040 | 0.078355
18.7 | 18.8 | 2040 | 0.077111
18.8 | 18.9 | 2040 | 0.075894
18.9 | 19 | 2040 | 0.074702
19 | 19.1 | 2040 | 0.073535
19.1 | 19.2 | 2040 | 0.072392
19.2 | 19.3 | 2040 | 0.071272
19.3 | 19.4 | 2040 | 0.070176
19.4 | 19.5 | 2040 | 0.069102
19.5 | 19.6 | 2040 | 0.068049
19.6 | 19.7 | 2040 | 0.067018
19.7 | 19.8 | 2040 | 0.066008
19.8 | 19.9 | 2040 | 0.065018
19.9 | 20 | 2040 | 0.064047
20 | 25 | 0 | 0
25 | 50 | 0 | 0