## KHACH_MOD
Wind Speed From | Wind Speed To | Power (Kw) | Cp
0 | 1.2 | 0 | 0 | Turbine Make | Suzlon
1.2 | 1.3 | 0 | 0 | Turbine Type | S97
1.3 | 1.4 | 0 | 0 | Cut in Speed | 3.5
1.4 | 1.5 | 0 | 0 | Cut Out Speed | 20
1.5 | 1.6 | 0 | 0 | Rated Speed | 11
1.6 | 1.7 | 0 | 0 | Swept area | 7386
1.7 | 1.8 | 0 | 0 | Air Density | 1.0887
1.8 | 1.9 | 0 | 0
1.9 | 2 | 0 | 0
2 | 2.1 | 0 | 0
2.1 | 2.2 | 0 | 0
2.2 | 2.3 | 0 | 0
2.3 | 2.4 | 0 | 0
2.4 | 2.5 | 0 | 0
2.5 | 2.6 | 0 | 0
2.6 | 2.7 | 0.5 | 0.0070756
2.7 | 2.8 | 1.34 | 0.016933
2.8 | 2.9 | 3.99 | 0.045208
2.9 | 3 | 6.44 | 0.065676
3 | 3.1 | 9.45 | 0.087052
3.1 | 3.2 | 13.52 | 0.11288
3.2 | 3.3 | 19.56 | 0.14847
3.3 | 3.4 | 24.12 | 0.16694
3.4 | 3.5 | 29.4 | 0.18605
3.5 | 3.6 | 35.4 | 0.20536
3.6 | 3.7 | 43.6395 | 0.23264
3.7 | 3.8 | 53 | 0.26025
3.8 | 3.9 | 60.6643 | 0.27498
3.9 | 4 | 67.4272 | 0.28272
4 | 4.1 | 81.6023 | 0.31713
4.1 | 4.2 | 90.859 | 0.32789
4.2 | 4.3 | 103.3319 | 0.3469
4.3 | 4.4 | 113.9015 | 0.35632
4.4 | 4.5 | 126.1541 | 0.36835
4.5 | 4.6 | 140 | 0.38212
4.6 | 4.7 | 156 | 0.39862
4.7 | 4.8 | 170.3669 | 0.40814
4.8 | 4.9 | 186.0072 | 0.41833
4.9 | 5 | 202.2042 | 0.42748
5 | 5.1 | 215.6981 | 0.42919
5.1 | 5.2 | 233.0467 | 0.43696
5.2 | 5.3 | 250.3953 | 0.44292
5.3 | 5.4 | 267.7439 | 0.44731
5.4 | 5.5 | 285.0925 | 0.45032
5.5 | 5.6 | 301 | 0.44998
5.6 | 5.7 | 318 | 0.45038
5.7 | 5.8 | 332.4 | 0.44643
5.8 | 5.9 | 348.4909 | 0.44424
5.9 | 6 | 366 | 0.44324
6 | 6.1 | 380.9018 | 0.4386
6.1 | 6.2 | 398.2681 | 0.43641
6.2 | 6.3 | 416 | 0.43414
6.3 | 6.4 | 432 | 0.42971
6.4 | 6.5 | 450.911 | 0.42782
6.5 | 6.6 | 472.4627 | 0.4279
6.6 | 6.7 | 491.1766 | 0.42493
6.7 | 6.8 | 508.303 | 0.42035
6.8 | 6.9 | 529 | 0.41845
6.9 | 7 | 548 | 0.4149
7 | 7.1 | 570 | 0.41333
7.1 | 7.2 | 591.4464 | 0.41101
7.2 | 7.3 | 614 | 0.40915
7.3 | 7.4 | 634.0469 | 0.40538
7.4 | 7.5 | 651.984 | 0.40018
7.5 | 7.6 | 675 | 0.39795
7.6 | 7.7 | 701.1135 | 0.39725
7.7 | 7.8 | 727.2269 | 0.3962
7.8 | 7.9 | 753.3404 | 0.39484
7.9 | 8 | 779.4539 | 0.39321
8 | 8.1 | 805.5673 | 0.39133
8.1 | 8.2 | 831.6808 | 0.38924
8.2 | 8.3 | 857.7943 | 0.38695
8.3 | 8.4 | 883.9078 | 0.38449
8.4 | 8.5 | 910.0212 | 0.38188
8.5 | 8.6 | 936.1347 | 0.37914
8.6 | 8.7 | 962.2482 | 0.37627
8.7 | 8.8 | 988.3616 | 0.37331
8.8 | 8.9 | 1014.4751 | 0.37026
8.9 | 9 | 1040.5886 | 0.36713
9 | 9.1 | 1066.702 | 0.36394
9.1 | 9.2 | 1092.8155 | 0.36069
9.2 | 9.3 | 1118.929 | 0.3574
9.3 | 9.4 | 1145.9758 | 0.35436
9.4 | 9.5 | 1167.0096 | 0.34946
9.5 | 9.6 | 1178.8345 | 0.34198
9.6 | 9.7 | 1212.4783 | 0.34086
9.7 | 9.8 | 1235.8077 | 0.33678
9.8 | 9.9 | 1257.616 | 0.33234
9.9 | 10 | 1277.1672 | 0.32738
10 | 10.1 | 1303.2053 | 0.32413
10.1 | 10.2 | 1304.2065 | 0.31484
10.2 | 10.3 | 1336.5752 | 0.31326
10.3 | 10.4 | 1356.6464 | 0.30879
10.4 | 10.5 | 1386.3237 | 0.30653
10.5 | 10.6 | 1401.4 | 0.3011
10.6 | 10.7 | 1419.1804 | 0.29637
10.7 | 10.8 | 1439.7053 | 0.2923
10.8 | 10.9 | 1474.9 | 0.29121
10.9 | 11 | 1540.4438 | 0.29585
11 | 11.1 | 1542.0882 | 0.28817
11.1 | 11.2 | 1571.614 | 0.28582
11.2 | 11.3 | 1604.1324 | 0.28399
11.3 | 11.4 | 1618.1831 | 0.27894
11.4 | 11.5 | 1660.423 | 0.27875
11.5 | 11.6 | 1696.4731 | 0.27744
11.6 | 11.7 | 1698.2927 | 0.27061
11.7 | 11.8 | 1709.0458 | 0.2654
11.8 | 11.9 | 1722 | 0.26068
11.9 | 12 | 1740 | 0.25682
12 | 12.1 | 1769 | 0.25462
12.1 | 12.2 | 1783.4839 | 0.25039
12.2 | 12.3 | 1793.4837 | 0.24566
12.3 | 12.4 | 1815 | 0.24259
12.4 | 12.5 | 1837.95 | 0.23976
12.5 | 12.6 | 1853 | 0.23597
12.6 | 12.7 | 1876.0275 | 0.23326
12.7 | 12.8 | 1899.0549 | 0.23059
12.8 | 12.9 | 1922.0824 | 0.22796
12.9 | 13 | 1947.1434 | 0.2256
13 | 13.1 | 1972.2045 | 0.22327
13.1 | 13.2 | 1997.2656 | 0.22097
13.2 | 13.3 | 2022.3267 | 0.2187
13.3 | 13.4 | 2047.3878 | 0.21645
13.4 | 13.5 | 2072.4489 | 0.21423
13.5 | 13.6 | 2097.51 | 0.21204
13.6 | 13.7 | 2100 | 0.20764
13.7 | 13.8 | 2100 | 0.20313
13.8 | 13.9 | 2100 | 0.19874
13.9 | 14 | 2100 | 0.19449
14 | 14.1 | 2100 | 0.19035
14.1 | 14.2 | 2100 | 0.18633
14.2 | 14.3 | 2100 | 0.18242
14.3 | 14.4 | 2100 | 0.17862
14.4 | 14.5 | 2100 | 0.17492
14.5 | 14.6 | 2100 | 0.17133
14.6 | 14.7 | 2100 | 0.16783
14.7 | 14.8 | 2100 | 0.16443
14.8 | 14.9 | 2100 | 0.16112
14.9 | 15 | 2100 | 0.1579
15 | 15.1 | 2100 | 0.15476
15.1 | 15.2 | 2100 | 0.15171
15.2 | 15.3 | 2100 | 0.14873
15.3 | 15.4 | 2100 | 0.14583
15.4 | 15.5 | 2100 | 0.14301
15.5 | 15.6 | 2100 | 0.14026
15.6 | 15.7 | 2100 | 0.13758
15.7 | 15.8 | 2100 | 0.13497
15.8 | 15.9 | 2100 | 0.13242
15.9 | 16 | 2100 | 0.12994
16 | 16.1 | 2100 | 0.12752
16.1 | 16.2 | 2100 | 0.12516
16.2 | 16.3 | 2100 | 0.12285
16.3 | 16.4 | 2100 | 0.12061
16.4 | 16.5 | 2100 | 0.11841
16.5 | 16.6 | 2100 | 0.11627
16.6 | 16.7 | 2100 | 0.11418
16.7 | 16.8 | 2100 | 0.11215
16.8 | 16.9 | 2100 | 0.11015
16.9 | 17 | 2100 | 0.10821
17 | 17.1 | 2100 | 0.10631
17.1 | 17.2 | 2100 | 0.10446
17.2 | 17.3 | 2100 | 0.10265
17.3 | 17.4 | 2100 | 0.10088
17.4 | 17.5 | 2100 | 0.099148
17.5 | 17.6 | 2100 | 0.097458
17.6 | 17.7 | 2100 | 0.095806
17.7 | 17.8 | 2100 | 0.094192
17.8 | 17.9 | 2100 | 0.092613
17.9 | 18 | 2100 | 0.091069
18 | 18.1 | 2100 | 0.08956
18.1 | 18.2 | 2100 | 0.088084
18.2 | 18.3 | 2100 | 0.08664
18.3 | 18.4 | 2100 | 0.085227
18.4 | 18.5 | 2100 | 0.083845
18.5 | 18.6 | 2100 | 0.082493
18.6 | 18.7 | 2100 | 0.08117
18.7 | 18.8 | 2100 | 0.079874
18.8 | 18.9 | 2100 | 0.078606
18.9 | 19 | 2100 | 0.077365
19 | 19.1 | 2100 | 0.07615
19.1 | 19.2 | 2100 | 0.07496
19.2 | 19.3 | 2100 | 0.073795
19.3 | 19.4 | 2100 | 0.072654
19.4 | 19.5 | 2100 | 0.071536
19.5 | 19.6 | 2100 | 0.070441
19.6 | 19.7 | 2100 | 0.069369
19.7 | 19.8 | 2100 | 0.068318
19.8 | 19.9 | 2100 | 0.067288
19.9 | 20 | 2100 | 0.066278
20 | 25 | 0 | 0
25 | 50 | 0 | 0