## KHACH_MOD
Wind Speed From | Wind Speed To | Power (Kw) | Cp
0 | 1.2 | 0 | 0 | Turbine Make | Suzlon
1.2 | 1.3 | 0 | 0 | Turbine Type | S97
1.3 | 1.4 | 0 | 0 | Cut in Speed | 3.5
1.4 | 1.5 | 0 | 0 | Cut Out Speed | 20
1.5 | 1.6 | 0 | 0 | Rated Speed | 11
1.6 | 1.7 | 0 | 0 | Swept area | 7386
1.7 | 1.8 | 0 | 0 | Air Density | 1.0724
1.8 | 1.9 | 0 | 0
1.9 | 2 | 0 | 0
2 | 2.1 | 0 | 0
2.1 | 2.2 | 0 | 0
2.2 | 2.3 | 0 | 0
2.3 | 2.4 | 0 | 0
2.4 | 2.5 | 0 | 0
2.5 | 2.6 | 0 | 0
2.6 | 2.7 | 3 | 0.043099
2.7 | 2.8 | 8 | 0.10263
2.8 | 2.9 | 14.255 | 0.16397
2.9 | 3 | 21.3824 | 0.22137
3 | 3.1 | 28.5099 | 0.26662
3.1 | 3.2 | 35.6374 | 0.30205
3.2 | 3.3 | 42.7649 | 0.32953
3.3 | 3.4 | 49.8924 | 0.35055
3.4 | 3.5 | 57.0198 | 0.36631
3.5 | 3.6 | 64.1473 | 0.37778
3.6 | 3.7 | 71.2748 | 0.38574
3.7 | 3.8 | 80.78 | 0.40268
3.8 | 3.9 | 90.3 | 0.41553
3.9 | 4 | 99.8 | 0.42482
4 | 4.1 | 109.3 | 0.43123
4.1 | 4.2 | 118.8 | 0.43524
4.2 | 4.3 | 128.3 | 0.43726
4.3 | 4.4 | 137.8 | 0.43763
4.4 | 4.5 | 147.3 | 0.43663
4.5 | 4.6 | 160.2208 | 0.44396
4.6 | 4.7 | 173.1416 | 0.44915
4.7 | 4.8 | 186.0624 | 0.45251
4.8 | 4.9 | 198.9832 | 0.45431
4.9 | 5 | 211.904 | 0.45479
5 | 5.1 | 229.9562 | 0.46451
5.1 | 5.2 | 243.7425 | 0.46396
5.2 | 5.3 | 258.9453 | 0.46501
5.3 | 5.4 | 274.1481 | 0.46497
5.4 | 5.5 | 289.3509 | 0.46399
5.5 | 5.6 | 304.5537 | 0.46221
5.6 | 5.7 | 319.5864 | 0.4595
5.7 | 5.8 | 334.6191 | 0.45624
5.8 | 5.9 | 349.6519 | 0.4525
5.9 | 6 | 364.6846 | 0.44836
6 | 6.1 | 384.0067 | 0.4489
6.1 | 6.2 | 403.3287 | 0.44868
6.2 | 6.3 | 422.6508 | 0.44779
6.3 | 6.4 | 443.4116 | 0.44776
6.4 | 6.5 | 456.691 | 0.43989
6.5 | 6.6 | 476.6672 | 0.43827
6.6 | 6.7 | 499.3697 | 0.43859
6.7 | 6.8 | 522.0723 | 0.4383
6.8 | 6.9 | 544.7748 | 0.43748
6.9 | 7 | 567.4773 | 0.43618
7 | 7.1 | 590.1799 | 0.43446
7.1 | 7.2 | 611.3044 | 0.43127
7.2 | 7.3 | 638.3041 | 0.43181
7.3 | 7.4 | 662.1135 | 0.42976
7.4 | 7.5 | 683.2764 | 0.42576
7.5 | 7.6 | 711.3927 | 0.42578
7.6 | 7.7 | 739.5089 | 0.42537
7.7 | 7.8 | 767.6251 | 0.42456
7.8 | 7.9 | 795.7413 | 0.4234
7.9 | 8 | 823.8576 | 0.42192
8 | 8.1 | 851.9738 | 0.42017
8.1 | 8.2 | 880.09 | 0.41815
8.2 | 8.3 | 908.2062 | 0.41592
8.3 | 8.4 | 936.2716 | 0.41346
8.4 | 8.5 | 964.2313 | 0.41078
8.5 | 8.6 | 994.5906 | 0.40893
8.6 | 8.7 | 1025.1813 | 0.40698
8.7 | 8.8 | 1047.5705 | 0.40169
8.8 | 8.9 | 1083.7939 | 0.40157
8.9 | 9 | 1120.0172 | 0.40116
9 | 9.1 | 1156.2406 | 0.40048
9.1 | 9.2 | 1171.3637 | 0.39249
9.2 | 9.3 | 1199.3456 | 0.38891
9.3 | 9.4 | 1235.293 | 0.38778
9.4 | 9.5 | 1233.2944 | 0.37493
9.5 | 9.6 | 1266.5253 | 0.373
9.6 | 9.7 | 1291.8611 | 0.36869
9.7 | 9.8 | 1317.1969 | 0.36442
9.8 | 9.9 | 1342.5327 | 0.36017
9.9 | 10 | 1367.8685 | 0.35596
10 | 10.1 | 1397.158 | 0.35278
10.1 | 10.2 | 1408.0265 | 0.34507
10.2 | 10.3 | 1446.9029 | 0.34427
10.3 | 10.4 | 1469.842 | 0.33964
10.4 | 10.5 | 1473.3241 | 0.33072
10.5 | 10.6 | 1500.326 | 0.32725
10.6 | 10.7 | 1527.3278 | 0.3238
10.7 | 10.8 | 1554.3297 | 0.32037
10.8 | 10.9 | 1581.3315 | 0.31697
10.9 | 11 | 1608.3333 | 0.31359
11 | 11.1 | 1618.5486 | 0.30705
11.1 | 11.2 | 1654.0359 | 0.30538
11.2 | 11.3 | 1694.5572 | 0.30456
11.3 | 11.4 | 1735.0786 | 0.30363
11.4 | 11.5 | 1710.3091 | 0.29149
11.5 | 11.6 | 1730.6652 | 0.28733
11.6 | 11.7 | 1739.6235 | 0.28141
11.7 | 11.8 | 1764.3898 | 0.27816
11.8 | 11.9 | 1789.156 | 0.27496
11.9 | 12 | 1813.9222 | 0.2718
12 | 12.1 | 1844.2405 | 0.26949
12.1 | 12.2 | 1874.5587 | 0.26718
12.2 | 12.3 | 1904.877 | 0.26488
12.3 | 12.4 | 1935.1952 | 0.26259
12.4 | 12.5 | 1965.5135 | 0.2603
12.5 | 12.6 | 1995.8317 | 0.25802
12.6 | 12.7 | 2026.15 | 0.25575
12.7 | 12.8 | 2050.7667 | 0.2528
12.8 | 12.9 | 2075.3833 | 0.24988
12.9 | 13 | 2100 | 0.24701
13 | 13.1 | 2100 | 0.24135
13.1 | 13.2 | 2100 | 0.23587
13.2 | 13.3 | 2100 | 0.23055
13.3 | 13.4 | 2100 | 0.22539
13.4 | 13.5 | 2100 | 0.22038
13.5 | 13.6 | 2100 | 0.21552
13.6 | 13.7 | 2100 | 0.2108
13.7 | 13.8 | 2100 | 0.20622
13.8 | 13.9 | 2100 | 0.20177
13.9 | 14 | 2100 | 0.19744
14 | 14.1 | 2100 | 0.19324
14.1 | 14.2 | 2100 | 0.18916
14.2 | 14.3 | 2100 | 0.18519
14.3 | 14.4 | 2100 | 0.18133
14.4 | 14.5 | 2100 | 0.17758
14.5 | 14.6 | 2100 | 0.17393
14.6 | 14.7 | 2100 | 0.17038
14.7 | 14.8 | 2100 | 0.16693
14.8 | 14.9 | 2100 | 0.16357
14.9 | 15 | 2100 | 0.1603
15 | 15.1 | 2100 | 0.15711
15.1 | 15.2 | 2100 | 0.15401
15.2 | 15.3 | 2100 | 0.15099
15.3 | 15.4 | 2100 | 0.14805
15.4 | 15.5 | 2100 | 0.14518
15.5 | 15.6 | 2100 | 0.14239
15.6 | 15.7 | 2100 | 0.13967
15.7 | 15.8 | 2100 | 0.13702
15.8 | 15.9 | 2100 | 0.13443
15.9 | 16 | 2100 | 0.13191
16 | 16.1 | 2100 | 0.12946
16.1 | 16.2 | 2100 | 0.12706
16.2 | 16.3 | 2100 | 0.12472
16.3 | 16.4 | 2100 | 0.12244
16.4 | 16.5 | 2100 | 0.12021
16.5 | 16.6 | 2100 | 0.11804
16.6 | 16.7 | 2100 | 0.11592
16.7 | 16.8 | 2100 | 0.11385
16.8 | 16.9 | 2100 | 0.11183
16.9 | 17 | 2100 | 0.10986
17 | 17.1 | 2100 | 0.10793
17.1 | 17.2 | 2100 | 0.10605
17.2 | 17.3 | 2100 | 0.10421
17.3 | 17.4 | 2100 | 0.10241
17.4 | 17.5 | 2100 | 0.10066
17.5 | 17.6 | 2100 | 0.098939
17.6 | 17.7 | 2100 | 0.097262
17.7 | 17.8 | 2100 | 0.095623
17.8 | 17.9 | 2100 | 0.094021
17.9 | 18 | 2100 | 0.092454
18 | 18.1 | 2100 | 0.090921
18.1 | 18.2 | 2100 | 0.089423
18.2 | 18.3 | 2100 | 0.087957
18.3 | 18.4 | 2100 | 0.086523
18.4 | 18.5 | 2100 | 0.08512
18.5 | 18.6 | 2100 | 0.083747
18.6 | 18.7 | 2100 | 0.082403
18.7 | 18.8 | 2100 | 0.081088
18.8 | 18.9 | 2100 | 0.079801
18.9 | 19 | 2100 | 0.078541
19 | 19.1 | 2100 | 0.077308
19.1 | 19.2 | 2100 | 0.0761
19.2 | 19.3 | 2100 | 0.074917
19.3 | 19.4 | 2100 | 0.073758
19.4 | 19.5 | 2100 | 0.072624
19.5 | 19.6 | 2100 | 0.071512
19.6 | 19.7 | 2100 | 0.070423
19.7 | 19.8 | 2100 | 0.069356
19.8 | 19.9 | 2100 | 0.068311
19.9 | 20 | 2100 | 0.067286
20 | 25 | 0 | 0
25 | 50 | 0 | 0