## JUNE
Wind Speed From | Wind Speed To | Power (Kw) | Cp
0 | 1.2 | 0 | 0 | Turbine Make | Suzlon
1.2 | 1.3 | 0 | 0 | Turbine Type | S97
1.3 | 1.4 | 0 | 0 | Cut in Speed | 3.5
1.4 | 1.5 | 0 | 0 | Cut Out Speed | 20
1.5 | 1.6 | 0 | 0 | Rated Speed | 11
1.6 | 1.7 | 0 | 0 | Swept area | 7386
1.7 | 1.8 | 0 | 0 | Air Density | 1.0812
1.8 | 1.9 | 0 | 0
1.9 | 2 | 0 | 0
2 | 2.1 | 0 | 0
2.1 | 2.2 | 0 | 0
2.2 | 2.3 | 0 | 0
2.3 | 2.4 | 0 | 0
2.4 | 2.5 | 0 | 0
2.5 | 2.6 | 0 | 0
2.6 | 2.7 | 0 | 0
2.7 | 2.8 | 0 | 0
2.8 | 2.9 | 0 | 0
2.9 | 3 | 5.01 | 0.051447
3 | 3.1 | 9.18 | 0.085152
3.1 | 3.2 | 12.32 | 0.10357
3.2 | 3.3 | 14.9867 | 0.11454
3.3 | 3.4 | 20.0201 | 0.13952
3.4 | 3.5 | 25.4168 | 0.16196
3.5 | 3.6 | 30.363 | 0.17736
3.6 | 3.7 | 38.13 | 0.20468
3.7 | 3.8 | 47.6635 | 0.23567
3.8 | 3.9 | 62.64 | 0.2859
3.9 | 4 | 71.0471 | 0.29996
4 | 4.1 | 80.7104 | 0.31584
4.1 | 4.2 | 94.8724 | 0.34475
4.2 | 4.3 | 104.6133 | 0.35363
4.3 | 4.4 | 120.46 | 0.37945
4.4 | 4.5 | 132.2746 | 0.3889
4.5 | 4.6 | 150.1608 | 0.4127
4.6 | 4.7 | 163.7594 | 0.42135
4.7 | 4.8 | 178.9791 | 0.43174
4.8 | 4.9 | 193.12 | 0.43734
4.9 | 5 | 207.8061 | 0.44237
5 | 5.1 | 224.12 | 0.44904
5.1 | 5.2 | 239.99 | 0.4531
5.2 | 5.3 | 255.89 | 0.45578
5.3 | 5.4 | 273.12 | 0.45945
5.4 | 5.5 | 289.02 | 0.45969
5.5 | 5.6 | 306.8894 | 0.46196
5.6 | 5.7 | 326.0124 | 0.46493
5.7 | 5.8 | 343.6096 | 0.46468
5.8 | 5.9 | 363.12 | 0.4661
5.9 | 6 | 383.4049 | 0.46754
6 | 6.1 | 402.33 | 0.46649
6.1 | 6.2 | 421.45 | 0.46502
6.2 | 6.3 | 440.2922 | 0.46268
6.3 | 6.4 | 459.2088 | 0.45994
6.4 | 6.5 | 477.9208 | 0.45659
6.5 | 6.6 | 499.9003 | 0.45589
6.6 | 6.7 | 522.8215 | 0.45545
6.7 | 6.8 | 540.41 | 0.45
6.8 | 6.9 | 562.01 | 0.44764
6.9 | 7 | 586.862 | 0.44741
7 | 7.1 | 609.6866 | 0.44517
7.1 | 7.2 | 627.0701 | 0.43879
7.2 | 7.3 | 652.7821 | 0.43801
7.3 | 7.4 | 677.7282 | 0.43632
7.4 | 7.5 | 698.7736 | 0.43187
7.5 | 7.6 | 726.23 | 0.43113
7.6 | 7.7 | 752.8133 | 0.4295
7.7 | 7.8 | 776.23 | 0.42583
7.8 | 7.9 | 804.3105 | 0.42448
7.9 | 8 | 829.12 | 0.42116
8 | 8.1 | 854.623 | 0.41804
8.1 | 8.2 | 882.4078 | 0.41584
8.2 | 8.3 | 912.2882 | 0.41439
8.3 | 8.4 | 930.4856 | 0.40756
8.4 | 8.5 | 955.0678 | 0.40356
8.5 | 8.6 | 992.5142 | 0.40476
8.6 | 8.7 | 1019.7503 | 0.40153
8.7 | 8.8 | 1044.5236 | 0.39726
8.8 | 8.9 | 1078.8685 | 0.39649
8.9 | 9 | 1106.7572 | 0.39319
9 | 9.1 | 1142.1134 | 0.39237
9.1 | 9.2 | 1171.3137 | 0.38928
9.2 | 9.3 | 1201.2323 | 0.38635
9.3 | 9.4 | 1226.1955 | 0.38179
9.4 | 9.5 | 1263.0409 | 0.38085
9.5 | 9.6 | 1294.7864 | 0.37822
9.6 | 9.7 | 1313.0828 | 0.3717
9.7 | 9.8 | 1349.1945 | 0.37023
9.8 | 9.9 | 1376.2413 | 0.36621
9.9 | 10 | 1404.7523 | 0.36258
10 | 10.1 | 1432.4963 | 0.35876
10.1 | 10.2 | 1451.1376 | 0.35274
10.2 | 10.3 | 1486.8051 | 0.35089
10.3 | 10.4 | 1510.9056 | 0.34629
10.4 | 10.5 | 1535.0633 | 0.34178
10.5 | 10.6 | 1566.2147 | 0.33884
10.6 | 10.7 | 1588.3726 | 0.334
10.7 | 10.8 | 1619.4004 | 0.33107
10.8 | 10.9 | 1651.6826 | 0.32837
10.9 | 11 | 1685.2153 | 0.3259
11 | 11.1 | 1708.9499 | 0.32156
11.1 | 11.2 | 1726.5552 | 0.31617
11.2 | 11.3 | 1760.0753 | 0.31376
11.3 | 11.4 | 1784.8164 | 0.30979
11.4 | 11.5 | 1809.2068 | 0.30584
11.5 | 11.6 | 1847.301 | 0.3042
11.6 | 11.7 | 1865.21 | 0.29927
11.7 | 11.8 | 1896.4358 | 0.29655
11.8 | 11.9 | 1917.2856 | 0.29225
11.9 | 12 | 1940.8277 | 0.28844
12 | 12.1 | 1957.0558 | 0.28364
12.1 | 12.2 | 1988.2012 | 0.28107
12.2 | 12.3 | 2020.3581 | 0.27865
12.3 | 12.4 | 2027.4233 | 0.27286
12.4 | 12.5 | 2064.4093 | 0.27117
12.5 | 12.6 | 2071.58 | 0.26564
12.6 | 12.7 | 2078.2069 | 0.26019
12.7 | 12.8 | 2084.56 | 0.25487
12.8 | 12.9 | 2091.21 | 0.24974
12.9 | 13 | 2100 | 0.245
13 | 13.1 | 2100 | 0.23939
13.1 | 13.2 | 2100 | 0.23395
13.2 | 13.3 | 2100 | 0.22867
13.3 | 13.4 | 2100 | 0.22355
13.4 | 13.5 | 2100 | 0.21858
13.5 | 13.6 | 2100 | 0.21376
13.6 | 13.7 | 2100 | 0.20908
13.7 | 13.8 | 2100 | 0.20454
13.8 | 13.9 | 2100 | 0.20012
13.9 | 14 | 2100 | 0.19583
14 | 14.1 | 2100 | 0.19167
14.1 | 14.2 | 2100 | 0.18762
14.2 | 14.3 | 2100 | 0.18368
14.3 | 14.4 | 2100 | 0.17986
14.4 | 14.5 | 2100 | 0.17614
14.5 | 14.6 | 2100 | 0.17252
14.6 | 14.7 | 2100 | 0.169
14.7 | 14.8 | 2100 | 0.16557
14.8 | 14.9 | 2100 | 0.16224
14.9 | 15 | 2100 | 0.15899
15 | 15.1 | 2100 | 0.15583
15.1 | 15.2 | 2100 | 0.15276
15.2 | 15.3 | 2100 | 0.14976
15.3 | 15.4 | 2100 | 0.14685
15.4 | 15.5 | 2100 | 0.144
15.5 | 15.6 | 2100 | 0.14123
15.6 | 15.7 | 2100 | 0.13854
15.7 | 15.8 | 2100 | 0.1359
15.8 | 15.9 | 2100 | 0.13334
15.9 | 16 | 2100 | 0.13084
16 | 16.1 | 2100 | 0.1284
16.1 | 16.2 | 2100 | 0.12602
16.2 | 16.3 | 2100 | 0.12371
16.3 | 16.4 | 2100 | 0.12144
16.4 | 16.5 | 2100 | 0.11923
16.5 | 16.6 | 2100 | 0.11708
16.6 | 16.7 | 2100 | 0.11498
16.7 | 16.8 | 2100 | 0.11292
16.8 | 16.9 | 2100 | 0.11092
16.9 | 17 | 2100 | 0.10896
17 | 17.1 | 2100 | 0.10705
17.1 | 17.2 | 2100 | 0.10518
17.2 | 17.3 | 2100 | 0.10336
17.3 | 17.4 | 2100 | 0.10158
17.4 | 17.5 | 2100 | 0.099836
17.5 | 17.6 | 2100 | 0.098134
17.6 | 17.7 | 2100 | 0.096471
17.7 | 17.8 | 2100 | 0.094845
17.8 | 17.9 | 2100 | 0.093255
17.9 | 18 | 2100 | 0.091701
18 | 18.1 | 2100 | 0.090181
18.1 | 18.2 | 2100 | 0.088695
18.2 | 18.3 | 2100 | 0.087241
18.3 | 18.4 | 2100 | 0.085818
18.4 | 18.5 | 2100 | 0.084427
18.5 | 18.6 | 2100 | 0.083065
18.6 | 18.7 | 2100 | 0.081733
18.7 | 18.8 | 2100 | 0.080428
18.8 | 18.9 | 2100 | 0.079152
18.9 | 19 | 2100 | 0.077902
19 | 19.1 | 2100 | 0.076678
19.1 | 19.2 | 2100 | 0.07548
19.2 | 19.3 | 2100 | 0.074307
19.3 | 19.4 | 2100 | 0.073158
19.4 | 19.5 | 2100 | 0.072033
19.5 | 19.6 | 2100 | 0.07093
19.6 | 19.7 | 2100 | 0.06985
19.7 | 19.8 | 2100 | 0.068792
19.8 | 19.9 | 2100 | 0.067755
19.9 | 20 | 2100 | 0.066738
20 | 25 | 0 | 0
25 | 50 | 0 | 0