## KHACH_MOD
Wind Speed From | Wind Speed To | Power (Kw) | Cp
0 | 1.2 | 0 | 0 | Turbine Make | Suzlon
1.2 | 1.3 | 0 | 0 | Turbine Type | S97
1.3 | 1.4 | 0 | 0 | Cut in Speed | 3.5
1.4 | 1.5 | 0 | 0 | Cut Out Speed | 20
1.5 | 1.6 | 0 | 0 | Rated Speed | 11
1.6 | 1.7 | 0 | 0 | Swept area | 7386
1.7 | 1.8 | 0 | 0 | Air Density | 1.0964
1.8 | 1.9 | 0 | 0
1.9 | 2 | 0 | 0
2 | 2.1 | 0 | 0
2.1 | 2.2 | 0 | 0
2.2 | 2.3 | 0 | 0
2.3 | 2.4 | 0 | 0
2.4 | 2.5 | 0 | 0
2.5 | 2.6 | 1 | 0.015806
2.6 | 2.7 | 2 | 0.028104
2.7 | 2.8 | 3 | 0.037643
2.8 | 2.9 | 4.5 | 0.050628
2.9 | 3 | 7 | 0.070885
3 | 3.1 | 10 | 0.091472
3.1 | 3.2 | 14.0869 | 0.11678
3.2 | 3.3 | 17.4586 | 0.13159
3.3 | 3.4 | 23.2646 | 0.15988
3.4 | 3.5 | 29.8736 | 0.18772
3.5 | 3.6 | 40.4356 | 0.23292
3.6 | 3.7 | 48.5491 | 0.257
3.7 | 3.8 | 60.1091 | 0.29308
3.8 | 3.9 | 73.2043 | 0.32949
3.9 | 4 | 84.507 | 0.35184
4 | 4.1 | 94.7964 | 0.36582
4.1 | 4.2 | 108.236 | 0.38786
4.2 | 4.3 | 119.5163 | 0.39841
4.3 | 4.4 | 133.5254 | 0.41477
4.4 | 4.5 | 146.5566 | 0.42491
4.5 | 4.6 | 159.4658 | 0.4322
4.6 | 4.7 | 175.1843 | 0.4445
4.7 | 4.8 | 189.7925 | 0.45148
4.8 | 4.9 | 202.7445 | 0.45277
4.9 | 5 | 216.5989 | 0.45469
5 | 5.1 | 233.8674 | 0.46207
5.1 | 5.2 | 249.3853 | 0.46431
5.2 | 5.3 | 263.5419 | 0.4629
5.3 | 5.4 | 282.2254 | 0.46819
5.4 | 5.5 | 297.9672 | 0.46735
5.5 | 5.6 | 315.1744 | 0.46786
5.6 | 5.7 | 336.5668 | 0.47332
5.7 | 5.8 | 353.2505 | 0.4711
5.8 | 5.9 | 372.5933 | 0.47163
5.9 | 6 | 392.3514 | 0.47181
6 | 6.1 | 410.0386 | 0.46884
6.1 | 6.2 | 427.9058 | 0.4656
6.2 | 6.3 | 451.8162 | 0.46821
6.3 | 6.4 | 472.0706 | 0.46627
6.4 | 6.5 | 493.2964 | 0.46475
6.5 | 6.6 | 518.2503 | 0.46607
6.6 | 6.7 | 539.8888 | 0.46379
6.7 | 6.8 | 563.397 | 0.46264
6.8 | 6.9 | 584.8317 | 0.45936
6.9 | 7 | 612.4672 | 0.46046
7 | 7.1 | 634.6428 | 0.45697
7.1 | 7.2 | 667.2978 | 0.46046
7.2 | 7.3 | 687.6682 | 0.45502
7.3 | 7.4 | 717.0844 | 0.45525
7.4 | 7.5 | 738.5564 | 0.45013
7.5 | 7.6 | 764.5615 | 0.44759
7.6 | 7.7 | 796.3705 | 0.44805
7.7 | 7.8 | 828.2267 | 0.44805
7.8 | 7.9 | 858.6306 | 0.44686
7.9 | 8 | 883.8629 | 0.44275
8 | 8.1 | 915.6245 | 0.44167
8.1 | 8.2 | 951.0189 | 0.44196
8.2 | 8.3 | 976.5785 | 0.43744
8.3 | 8.4 | 1012.8944 | 0.4375
8.4 | 8.5 | 1043.003 | 0.43461
8.5 | 8.6 | 1078.3694 | 0.43367
8.6 | 8.7 | 1106.0138 | 0.42945
8.7 | 8.8 | 1142.1307 | 0.42836
8.8 | 8.9 | 1178.8022 | 0.42721
8.9 | 9 | 1214.2988 | 0.42541
9 | 9.1 | 1244.5099 | 0.42162
9.1 | 9.2 | 1276.5331 | 0.41837
9.2 | 9.3 | 1312.431 | 0.41626
9.3 | 9.4 | 1349.9814 | 0.41451
9.4 | 9.5 | 1380.2151 | 0.41041
9.5 | 9.6 | 1413.8321 | 0.40727
9.6 | 9.7 | 1450.2739 | 0.40484
9.7 | 9.8 | 1483.9651 | 0.40157
9.8 | 9.9 | 1524.8873 | 0.40014
9.9 | 10 | 1555.2943 | 0.39588
10 | 10.1 | 1583.2259 | 0.39102
10.1 | 10.2 | 1622.7479 | 0.38899
10.2 | 10.3 | 1660.662 | 0.38648
10.3 | 10.4 | 1688.0814 | 0.38153
10.4 | 10.5 | 1723.5006 | 0.37841
10.5 | 10.6 | 1765.7865 | 0.37672
10.6 | 10.7 | 1784.687 | 0.37008
10.7 | 10.8 | 1824.35 | 0.3678
10.8 | 10.9 | 1850.4547 | 0.36279
10.9 | 11 | 1884.6802 | 0.35943
11 | 11.1 | 1897.8139 | 0.35215
11.1 | 11.2 | 1932.4626 | 0.34897
11.2 | 11.3 | 1961.2017 | 0.34476
11.3 | 11.4 | 1959.1079 | 0.33533
11.4 | 11.5 | 1990.7442 | 0.33186
11.5 | 11.6 | 2018.3831 | 0.32776
11.6 | 11.7 | 2017.5815 | 0.31923
11.7 | 11.8 | 2039.18 | 0.31445
11.8 | 11.9 | 2058.4781 | 0.30942
11.9 | 12 | 2053.4994 | 0.30096
12 | 12.1 | 2076.5604 | 0.29679
12.1 | 12.2 | 2075.4014 | 0.28933
12.2 | 12.3 | 2075 | 0.28222
12.3 | 12.4 | 2075 | 0.27539
12.4 | 12.5 | 2075 | 0.26878
12.5 | 12.6 | 2075 | 0.26239
12.6 | 12.7 | 2075 | 0.25619
12.7 | 12.8 | 2075 | 0.25018
12.8 | 12.9 | 2075 | 0.24437
12.9 | 13 | 2075 | 0.23873
13 | 13.1 | 2075 | 0.23326
13.1 | 13.2 | 2075 | 0.22796
13.2 | 13.3 | 2075 | 0.22282
13.3 | 13.4 | 2075 | 0.21783
13.4 | 13.5 | 2075 | 0.21299
13.5 | 13.6 | 2075 | 0.20829
13.6 | 13.7 | 2075 | 0.20373
13.7 | 13.8 | 2075 | 0.1993
13.8 | 13.9 | 2075 | 0.195
13.9 | 14 | 2075 | 0.19082
14 | 14.1 | 2075 | 0.18676
14.1 | 14.2 | 2075 | 0.18282
14.2 | 14.3 | 2075 | 0.17898
14.3 | 14.4 | 2075 | 0.17525
14.4 | 14.5 | 2075 | 0.17163
14.5 | 14.6 | 2075 | 0.1681
14.6 | 14.7 | 2075 | 0.16467
14.7 | 14.8 | 2075 | 0.16133
14.8 | 14.9 | 2075 | 0.15808
14.9 | 15 | 2075 | 0.15492
15 | 15.1 | 2075 | 0.15184
15.1 | 15.2 | 2075 | 0.14885
15.2 | 15.3 | 2075 | 0.14593
15.3 | 15.4 | 2075 | 0.14309
15.4 | 15.5 | 2075 | 0.14032
15.5 | 15.6 | 2075 | 0.13762
15.6 | 15.7 | 2075 | 0.13499
15.7 | 15.8 | 2075 | 0.13243
15.8 | 15.9 | 2075 | 0.12993
15.9 | 16 | 2075 | 0.12749
16 | 16.1 | 2075 | 0.12512
16.1 | 16.2 | 2075 | 0.1228
16.2 | 16.3 | 2075 | 0.12054
16.3 | 16.4 | 2075 | 0.11833
16.4 | 16.5 | 2075 | 0.11618
16.5 | 16.6 | 2075 | 0.11408
16.6 | 16.7 | 2075 | 0.11203
16.7 | 16.8 | 2075 | 0.11003
16.8 | 16.9 | 2075 | 0.10808
16.9 | 17 | 2075 | 0.10617
17 | 17.1 | 2075 | 0.10431
17.1 | 17.2 | 2075 | 0.10249
17.2 | 17.3 | 2075 | 0.10071
17.3 | 17.4 | 2075 | 0.098976
17.4 | 17.5 | 2075 | 0.09728
17.5 | 17.6 | 2075 | 0.095622
17.6 | 17.7 | 2075 | 0.094001
17.7 | 17.8 | 2075 | 0.092417
17.8 | 17.9 | 2075 | 0.090868
17.9 | 18 | 2075 | 0.089353
18 | 18.1 | 2075 | 0.087872
18.1 | 18.2 | 2075 | 0.086424
18.2 | 18.3 | 2075 | 0.085007
18.3 | 18.4 | 2075 | 0.083621
18.4 | 18.5 | 2075 | 0.082265
18.5 | 18.6 | 2075 | 0.080938
18.6 | 18.7 | 2075 | 0.07964
18.7 | 18.8 | 2075 | 0.078369
18.8 | 18.9 | 2075 | 0.077125
18.9 | 19 | 2075 | 0.075907
19 | 19.1 | 2075 | 0.074715
19.1 | 19.2 | 2075 | 0.073548
19.2 | 19.3 | 2075 | 0.072405
19.3 | 19.4 | 2075 | 0.071285
19.4 | 19.5 | 2075 | 0.070188
19.5 | 19.6 | 2075 | 0.069114
19.6 | 19.7 | 2075 | 0.068062
19.7 | 19.8 | 2075 | 0.06703
19.8 | 19.9 | 2075 | 0.06602
19.9 | 20 | 2075 | 0.06503
20 | 25 | 0 | 0
25 | 50 | 0 | 0