## KHACH_MOD
Wind Speed From | Wind Speed To | Power (Kw) | Cp
0 | 1.2 | 0 | 0 | Turbine Make | Suzlon
1.2 | 1.3 | 0 | 0 | Turbine Type | S97
1.3 | 1.4 | 0 | 0 | Cut in Speed | 3.5
1.4 | 1.5 | 0 | 0 | Cut Out Speed | 20
1.5 | 1.6 | 0 | 0 | Rated Speed | 11
1.6 | 1.7 | 0 | 0 | Swept area | 7386
1.7 | 1.8 | 0 | 0 | Air Density | 1.1041
1.8 | 1.9 | 0 | 0
1.9 | 2 | 0 | 0
2 | 2.1 | 0 | 0
2.1 | 2.2 | 0 | 0
2.2 | 2.3 | 0 | 0
2.3 | 2.4 | 0 | 0
2.4 | 2.5 | 0 | 0
2.5 | 2.6 | 0 | 0
2.6 | 2.7 | 0 | 0
2.7 | 2.8 | 0 | 0
2.8 | 2.9 | 0 | 0
2.9 | 3 | 0 | 0
3 | 3.1 | 0 | 0
3.1 | 3.2 | 0 | 0
3.2 | 3.3 | 10 | 0.068245
3.3 | 3.4 | 26 | 0.16224
3.4 | 3.5 | 48.96 | 0.28006
3.5 | 3.6 | 58.3533 | 0.30674
3.6 | 3.7 | 67.2566 | 0.32564
3.7 | 3.8 | 72.0869 | 0.32219
3.8 | 3.9 | 80 | 0.33076
3.9 | 4 | 87.8012 | 0.33646
4 | 4.1 | 96.5862 | 0.3437
4.1 | 4.2 | 108.0985 | 0.35784
4.2 | 4.3 | 116.9569 | 0.36077
4.3 | 4.4 | 128.0449 | 0.36865
4.4 | 4.5 | 137.3299 | 0.36961
4.5 | 4.6 | 150.3309 | 0.37878
4.6 | 4.7 | 161.7078 | 0.38199
4.7 | 4.8 | 173.4486 | 0.38464
4.8 | 4.9 | 188.056 | 0.39202
4.9 | 5 | 200.5416 | 0.39347
5 | 5.1 | 214.3921 | 0.39638
5.1 | 5.2 | 228.1195 | 0.39789
5.2 | 5.3 | 239.9121 | 0.39522
5.3 | 5.4 | 254.4629 | 0.39633
5.4 | 5.5 | 271.4129 | 0.40009
5.5 | 5.6 | 287.0016 | 0.4008
5.6 | 5.7 | 304.0124 | 0.4026
5.7 | 5.8 | 321.3099 | 0.40388
5.8 | 5.9 | 334.2672 | 0.39916
5.9 | 6 | 355.7962 | 0.40398
6 | 6.1 | 371.0177 | 0.40088
6.1 | 6.2 | 389.1206 | 0.40043
6.2 | 6.3 | 407.881 | 0.40006
6.3 | 6.4 | 428.6166 | 0.401
6.4 | 6.5 | 446.0463 | 0.39834
6.5 | 6.6 | 467.0309 | 0.39841
6.6 | 6.7 | 486.1732 | 0.39644
6.7 | 6.8 | 510.2579 | 0.39799
6.8 | 6.9 | 527.7458 | 0.39399
6.9 | 7 | 554.4026 | 0.39641
7 | 7.1 | 575.3525 | 0.39425
7.1 | 7.2 | 600.7451 | 0.39473
7.2 | 7.3 | 625.4234 | 0.39429
7.3 | 7.4 | 648.7329 | 0.39263
7.4 | 7.5 | 676.0557 | 0.39302
7.5 | 7.6 | 701.6827 | 0.39202
7.6 | 7.7 | 725.3425 | 0.38966
7.7 | 7.8 | 751.7325 | 0.3885
7.8 | 7.9 | 782.6949 | 0.38934
7.9 | 8 | 807.777 | 0.38693
8 | 8.1 | 837.6525 | 0.38656
8.1 | 8.2 | 865.502 | 0.38498
8.2 | 8.3 | 893.8539 | 0.38339
8.3 | 8.4 | 921.6134 | 0.38135
8.4 | 8.5 | 954.7475 | 0.38128
8.5 | 8.6 | 982.7167 | 0.37892
8.6 | 8.7 | 1010.8746 | 0.37649
8.7 | 8.8 | 1042.2731 | 0.3751
8.8 | 8.9 | 1075.7163 | 0.37423
8.9 | 9 | 1109.6168 | 0.3733
9 | 9.1 | 1134.8578 | 0.36934
9.1 | 9.2 | 1164.0434 | 0.36662
9.2 | 9.3 | 1198.748 | 0.3655
9.3 | 9.4 | 1226.682 | 0.36221
9.4 | 9.5 | 1259.2191 | 0.3602
9.5 | 9.6 | 1287.9965 | 0.35704
9.6 | 9.7 | 1318.3443 | 0.35426
9.7 | 9.8 | 1347.61 | 0.35115
9.8 | 9.9 | 1389.3762 | 0.35118
9.9 | 10 | 1410.5114 | 0.34593
10 | 10.1 | 1435.7516 | 0.34176
10.1 | 10.2 | 1470.3021 | 0.3398
10.2 | 10.3 | 1506.9389 | 0.33822
10.3 | 10.4 | 1523.5436 | 0.33218
10.4 | 10.5 | 1557.7082 | 0.33001
10.5 | 10.6 | 1586.2337 | 0.32663
10.6 | 10.7 | 1622.6392 | 0.32485
10.7 | 10.8 | 1650.6833 | 0.32137
10.8 | 10.9 | 1673.7938 | 0.31698
10.9 | 11 | 1705.9306 | 0.31434
11 | 11.1 | 1735.6217 | 0.31124
11.1 | 11.2 | 1753.8003 | 0.30615
11.2 | 11.3 | 1783.9621 | 0.30322
11.3 | 11.4 | 1801.9449 | 0.29829
11.4 | 11.5 | 1830.6076 | 0.2952
11.5 | 11.6 | 1854.5375 | 0.29139
11.6 | 11.7 | 1876.7658 | 0.28739
11.7 | 11.8 | 1897.7812 | 0.28328
11.8 | 11.9 | 1906.8192 | 0.27751
11.9 | 12 | 1927.1166 | 0.27351
12 | 12.1 | 1944.481 | 0.26919
12.1 | 12.2 | 1969.54 | 0.26601
12.2 | 12.3 | 1981.4111 | 0.26114
12.3 | 12.4 | 1996.0116 | 0.25675
12.4 | 12.5 | 2006.1121 | 0.25191
12.5 | 12.6 | 2011.9702 | 0.24667
12.6 | 12.7 | 2032.4253 | 0.24334
12.7 | 12.8 | 2042.0029 | 0.2388
12.8 | 12.9 | 2054.0764 | 0.23467
12.9 | 13 | 2062.9986 | 0.23029
13 | 13.1 | 2071.8834 | 0.22603
13.1 | 13.2 | 2077.7915 | 0.22156
13.2 | 13.3 | 2085.6167 | 0.21742
13.3 | 13.4 | 2098.5133 | 0.2139
13.4 | 13.5 | 2099.5235 | 0.20928
13.5 | 13.6 | 2105.7978 | 0.20531
13.6 | 13.7 | 2108.0652 | 0.20106
13.7 | 13.8 | 2116.3178 | 0.19749
13.8 | 13.9 | 2115.4398 | 0.19318
13.9 | 14 | 2113.9516 | 0.18894
14 | 14.1 | 2124.1627 | 0.18584
14.1 | 14.2 | 2125.7741 | 0.18208
14.2 | 14.3 | 2127.6811 | 0.17845
14.3 | 14.4 | 2128.9356 | 0.17486
14.4 | 14.5 | 2131.2038 | 0.17145
14.5 | 14.6 | 2132.7436 | 0.16807
14.6 | 14.7 | 2132.5453 | 0.16465
14.7 | 14.8 | 2128.1797 | 0.161
14.8 | 14.9 | 2135.0923 | 0.1583
14.9 | 15 | 2125.9156 | 0.15448
15 | 15.1 | 2126.7424 | 0.15149
15.1 | 15.2 | 2131.7604 | 0.14887
15.2 | 15.3 | 2140.0353 | 0.14654
15.3 | 15.4 | 2149.9318 | 0.14437
15.4 | 15.5 | 2135.535 | 0.14064
15.5 | 15.6 | 2146.1824 | 0.13865
15.6 | 15.7 | 2128.12 | 0.13487
15.7 | 15.8 | 2126.55 | 0.13223
15.8 | 15.9 | 2127.96 | 0.12983
15.9 | 16 | 2121.7364 | 0.12704
16 | 16.1 | 2128.675 | 0.1251
16.1 | 16.2 | 2130.3778 | 0.12289
16.2 | 16.3 | 2126.0667 | 0.1204
16.3 | 16.4 | 2131.4833 | 0.11851
16.4 | 16.5 | 2128.75 | 0.11622
16.5 | 16.6 | 2130.7333 | 0.11424
16.6 | 16.7 | 2133.55 | 0.11235
16.7 | 16.8 | 2121.375 | 0.10972
16.8 | 16.9 | 2121.5667 | 0.1078
16.9 | 17 | 2125 | 0.10608
17 | 17.1 | 2113.6 | 0.10367
17.1 | 17.2 | 2118.8 | 0.10212
17.2 | 17.3 | 2125.05 | 0.10066
17.3 | 17.4 | 2156 | 0.10037
17.4 | 17.5 | 2145 | 0.098158
17.5 | 17.6 | 2131 | 0.095864
17.6 | 17.7 | 2142 | 0.094735
17.7 | 17.8 | 2125 | 0.092408
17.8 | 17.9 | 2125 | 0.090868
17.9 | 18 | 2125 | 0.089362
18 | 18.1 | 2141.6 | 0.088576
18.1 | 18.2 | 2125 | 0.086448
18.2 | 18.3 | 2125 | 0.085039
18.3 | 18.4 | 2125 | 0.08366
18.4 | 18.5 | 2125 | 0.082311
18.5 | 18.6 | 2125 | 0.08099
18.6 | 18.7 | 2125 | 0.079698
18.7 | 18.8 | 2125 | 0.078433
18.8 | 18.9 | 2125 | 0.077194
18.9 | 19 | 2125 | 0.075982
19 | 19.1 | 2125 | 0.074795
19.1 | 19.2 | 2125 | 0.073632
19.2 | 19.3 | 2125 | 0.072494
19.3 | 19.4 | 2125 | 0.071378
19.4 | 19.5 | 2125 | 0.070286
19.5 | 19.6 | 2125 | 0.069215
19.6 | 19.7 | 2125 | 0.068167
19.7 | 19.8 | 2125 | 0.067139
19.8 | 19.9 | 2125 | 0.066132
19.9 | 20 | 2125 | 0.065145
20 | 25 | 0 | 0
25 | 50 | 0 | 0