## KHACH_MOD
Wind Speed From | Wind Speed To | Power (Kw) | Cp
0 | 1.2 | 0 | 0 | Turbine Make | Suzlon
1.2 | 1.3 | 0 | 0 | Turbine Type | S97
1.3 | 1.4 | 0 | 0 | Cut in Speed | 3.5
1.4 | 1.5 | 0 | 0 | Cut Out Speed | 20
1.5 | 1.6 | 0 | 0 | Rated Speed | 11
1.6 | 1.7 | 0 | 0 | Swept area | 7386
1.7 | 1.8 | 0 | 0 | Air Density | 1.1082
1.8 | 1.9 | 0 | 0
1.9 | 2 | 0 | 0
2 | 2.1 | 0 | 0
2.1 | 2.2 | 0 | 0
2.2 | 2.3 | 0 | 0
2.3 | 2.4 | 0 | 0
2.4 | 2.5 | 0 | 0
2.5 | 2.6 | 1 | 0.015638
2.6 | 2.7 | 7 | 0.097315
2.7 | 2.8 | 14 | 0.1738
2.8 | 2.9 | 21 | 0.23375
2.9 | 3 | 30.07 | 0.30126
3 | 3.1 | 36.52 | 0.3305
3.1 | 3.2 | 42.32 | 0.34711
3.2 | 3.3 | 48.35 | 0.36054
3.3 | 3.4 | 53.64 | 0.36471
3.4 | 3.5 | 60.02 | 0.37313
3.5 | 3.6 | 66.52 | 0.3791
3.6 | 3.7 | 75.12 | 0.39341
3.7 | 3.8 | 83.42 | 0.40241
3.8 | 3.9 | 92.13 | 0.41025
3.9 | 4 | 100.63 | 0.41451
4 | 4.1 | 110.77 | 0.42291
4.1 | 4.2 | 122.8459 | 0.43552
4.2 | 4.3 | 134.26 | 0.44279
4.3 | 4.4 | 147.23 | 0.45247
4.4 | 4.5 | 160.46 | 0.46027
4.5 | 4.6 | 173.0554 | 0.46403
4.6 | 4.7 | 186.45 | 0.46805
4.7 | 4.8 | 200.35 | 0.47152
4.8 | 4.9 | 215.3525 | 0.4758
4.9 | 5 | 230.54 | 0.47881
5 | 5.1 | 247.6875 | 0.48417
5.1 | 5.2 | 263.26 | 0.48493
5.2 | 5.3 | 281.25 | 0.48875
5.3 | 5.4 | 296.36 | 0.4864
5.4 | 5.5 | 313.21 | 0.48602
5.5 | 5.6 | 329.56 | 0.484
5.6 | 5.7 | 346.62 | 0.48227
5.7 | 5.8 | 364.93 | 0.48149
5.8 | 5.9 | 383.53 | 0.48031
5.9 | 6 | 402.45 | 0.4788
6 | 6.1 | 426.0136 | 0.48192
6.1 | 6.2 | 446.7074 | 0.48088
6.2 | 6.3 | 467.6606 | 0.47947
6.3 | 6.4 | 487.1669 | 0.47606
6.4 | 6.5 | 509.8339 | 0.47522
6.5 | 6.6 | 533.5576 | 0.47473
6.6 | 6.7 | 557.64 | 0.47394
6.7 | 6.8 | 582.1148 | 0.47292
6.8 | 6.9 | 605.3058 | 0.47038
6.9 | 7 | 632.0239 | 0.4701
7 | 7.1 | 657.6121 | 0.46847
7.1 | 7.2 | 686.21 | 0.46847
7.2 | 7.3 | 715.23 | 0.46822
7.3 | 7.4 | 744.0845 | 0.46737
7.4 | 7.5 | 774.6446 | 0.4671
7.5 | 7.6 | 805.0609 | 0.46628
7.6 | 7.7 | 834.8926 | 0.46472
7.7 | 7.8 | 864.4837 | 0.46269
7.8 | 7.9 | 899.4931 | 0.46314
7.9 | 8 | 934.2497 | 0.463
8 | 8.1 | 966.0268 | 0.46102
8.1 | 8.2 | 997.69 | 0.45872
8.2 | 8.3 | 1034.6627 | 0.45852
8.3 | 8.4 | 1069.2065 | 0.45691
8.4 | 8.5 | 1104.7547 | 0.45544
8.5 | 8.6 | 1142.7448 | 0.45467
8.6 | 8.7 | 1172.1501 | 0.45029
8.7 | 8.8 | 1210.31 | 0.4491
8.8 | 8.9 | 1248.7058 | 0.44773
8.9 | 9 | 1287.7018 | 0.44632
9 | 9.1 | 1326.5975 | 0.44465
9.1 | 9.2 | 1369.3114 | 0.444
9.2 | 9.3 | 1416.2766 | 0.44441
9.3 | 9.4 | 1447.2128 | 0.43963
9.4 | 9.5 | 1490.6455 | 0.43852
9.5 | 9.6 | 1535.5192 | 0.43761
9.6 | 9.7 | 1571.869 | 0.43412
9.7 | 9.8 | 1612.8495 | 0.4318
9.8 | 9.9 | 1656.4495 | 0.43003
9.9 | 10 | 1692.7459 | 0.42627
10 | 10.1 | 1721.1816 | 0.42056
10.1 | 10.2 | 1757.9499 | 0.41691
10.2 | 10.3 | 1790.8828 | 0.41235
10.3 | 10.4 | 1821.3015 | 0.40726
10.4 | 10.5 | 1850.9141 | 0.40206
10.5 | 10.6 | 1887.9328 | 0.39849
10.6 | 10.7 | 1905.4054 | 0.39091
10.7 | 10.8 | 1940.241 | 0.387
10.8 | 10.9 | 1964.9528 | 0.38114
10.9 | 11 | 1991.1952 | 0.3757
11 | 11.1 | 2013.3816 | 0.36962
11.1 | 11.2 | 2026.6407 | 0.36208
11.2 | 11.3 | 2045.6847 | 0.35578
11.3 | 11.4 | 2062.5654 | 0.34928
11.4 | 11.5 | 2068 | 0.34107
11.5 | 11.6 | 2068 | 0.33225
11.6 | 11.7 | 2068 | 0.32373
11.7 | 11.8 | 2068 | 0.3155
11.8 | 11.9 | 2068 | 0.30754
11.9 | 12 | 2068 | 0.29986
12 | 12.1 | 2068 | 0.29242
12.1 | 12.2 | 2068 | 0.28523
12.2 | 12.3 | 2068 | 0.27827
12.3 | 12.4 | 2068 | 0.27154
12.4 | 12.5 | 2068 | 0.26503
12.5 | 12.6 | 2068 | 0.25872
12.6 | 12.7 | 2068 | 0.2526
12.7 | 12.8 | 2068 | 0.24668
12.8 | 12.9 | 2068 | 0.24095
12.9 | 13 | 2068 | 0.23539
13 | 13.1 | 2068 | 0.23
13.1 | 13.2 | 2068 | 0.22477
13.2 | 13.3 | 2068 | 0.2197
13.3 | 13.4 | 2068 | 0.21478
13.4 | 13.5 | 2068 | 0.21001
13.5 | 13.6 | 2068 | 0.20538
13.6 | 13.7 | 2068 | 0.20088
13.7 | 13.8 | 2068 | 0.19651
13.8 | 13.9 | 2068 | 0.19227
13.9 | 14 | 2068 | 0.18815
14 | 14.1 | 2068 | 0.18415
14.1 | 14.2 | 2068 | 0.18026
14.2 | 14.3 | 2068 | 0.17648
14.3 | 14.4 | 2068 | 0.1728
14.4 | 14.5 | 2068 | 0.16923
14.5 | 14.6 | 2068 | 0.16575
14.6 | 14.7 | 2068 | 0.16237
14.7 | 14.8 | 2068 | 0.15907
14.8 | 14.9 | 2068 | 0.15587
14.9 | 15 | 2068 | 0.15275
15 | 15.1 | 2068 | 0.14972
15.1 | 15.2 | 2068 | 0.14676
15.2 | 15.3 | 2068 | 0.14389
15.3 | 15.4 | 2068 | 0.14108
15.4 | 15.5 | 2068 | 0.13835
15.5 | 15.6 | 2068 | 0.13569
15.6 | 15.7 | 2068 | 0.1331
15.7 | 15.8 | 2068 | 0.13057
15.8 | 15.9 | 2068 | 0.12811
15.9 | 16 | 2068 | 0.12571
16 | 16.1 | 2068 | 0.12337
16.1 | 16.2 | 2068 | 0.12108
16.2 | 16.3 | 2068 | 0.11885
16.3 | 16.4 | 2068 | 0.11668
16.4 | 16.5 | 2068 | 0.11456
16.5 | 16.6 | 2068 | 0.11249
16.6 | 16.7 | 2068 | 0.11047
16.7 | 16.8 | 2068 | 0.10849
16.8 | 16.9 | 2068 | 0.10657
16.9 | 17 | 2068 | 0.10469
17 | 17.1 | 2068 | 0.10285
17.1 | 17.2 | 2068 | 0.10106
17.2 | 17.3 | 2068 | 0.099304
17.3 | 17.4 | 2068 | 0.097592
17.4 | 17.5 | 2068 | 0.095919
17.5 | 17.6 | 2068 | 0.094284
17.6 | 17.7 | 2068 | 0.092686
17.7 | 17.8 | 2068 | 0.091124
17.8 | 17.9 | 2068 | 0.089597
17.9 | 18 | 2068 | 0.088104
18 | 18.1 | 2068 | 0.086643
18.1 | 18.2 | 2068 | 0.085215
18.2 | 18.3 | 2068 | 0.083818
18.3 | 18.4 | 2068 | 0.082452
18.4 | 18.5 | 2068 | 0.081115
18.5 | 18.6 | 2068 | 0.079806
18.6 | 18.7 | 2068 | 0.078526
18.7 | 18.8 | 2068 | 0.077273
18.8 | 18.9 | 2068 | 0.076047
18.9 | 19 | 2068 | 0.074846
19 | 19.1 | 2068 | 0.07367
19.1 | 19.2 | 2068 | 0.072519
19.2 | 19.3 | 2068 | 0.071392
19.3 | 19.4 | 2068 | 0.070288
19.4 | 19.5 | 2068 | 0.069207
19.5 | 19.6 | 2068 | 0.068147
19.6 | 19.7 | 2068 | 0.06711
19.7 | 19.8 | 2068 | 0.066093
19.8 | 19.9 | 2068 | 0.065096
19.9 | 20 | 2068 | 0.06412
20 | 25 | 0 | 0
25 | 50 | 0 | 0