## KHACH_MOD
Wind Speed From | Wind Speed To | Power (Kw) | Cp
0 | 1.2 | 0 | 0 | Turbine Make | Suzlon
1.2 | 1.3 | 0 | 0 | Turbine Type | S97
1.3 | 1.4 | 0 | 0 | Cut in Speed | 3.5
1.4 | 1.5 | 0 | 0 | Cut Out Speed | 20
1.5 | 1.6 | 0 | 0 | Rated Speed | 11
1.6 | 1.7 | 0 | 0 | Swept area | 7386
1.7 | 1.8 | 0 | 0 | Air Density | 1.1301
1.8 | 1.9 | 0 | 0
1.9 | 2 | 0 | 0
2 | 2.1 | 0 | 0
2.1 | 2.2 | 0 | 0
2.2 | 2.3 | 0 | 0
2.3 | 2.4 | 0 | 0
2.4 | 2.5 | 0 | 0
2.5 | 2.6 | 0 | 0
2.6 | 2.7 | 1.52 | 0.020723
2.7 | 2.8 | 3 | 0.036522
2.8 | 2.9 | 4.5 | 0.04912
2.9 | 3 | 7 | 0.068774
3 | 3.1 | 10 | 0.088747
3.1 | 3.2 | 14.0869 | 0.11331
3.2 | 3.3 | 17.4586 | 0.12767
3.3 | 3.4 | 23.2646 | 0.15512
3.4 | 3.5 | 29.8736 | 0.18213
3.5 | 3.6 | 45.67 | 0.25524
3.6 | 3.7 | 60.8792 | 0.31267
3.7 | 3.8 | 67.2539 | 0.31815
3.8 | 3.9 | 78.6298 | 0.34336
3.9 | 4 | 88.1098 | 0.35592
4 | 4.1 | 100.8554 | 0.37761
4.1 | 4.2 | 111.0289 | 0.38601
4.2 | 4.3 | 122.4015 | 0.39588
4.3 | 4.4 | 133.5993 | 0.40264
4.4 | 4.5 | 144.346 | 0.40604
4.5 | 4.6 | 158.46 | 0.41668
4.6 | 4.7 | 173.1677 | 0.4263
4.7 | 4.8 | 185.7437 | 0.42869
4.8 | 4.9 | 196.1467 | 0.42499
4.9 | 5 | 209.6629 | 0.42702
5 | 5.1 | 223.7183 | 0.42886
5.1 | 5.2 | 236.0075 | 0.42632
5.2 | 5.3 | 251.9491 | 0.42936
5.3 | 5.4 | 267.9505 | 0.43127
5.4 | 5.5 | 283.9942 | 0.43216
5.5 | 5.6 | 299.8964 | 0.43192
5.6 | 5.7 | 316.3853 | 0.43169
5.7 | 5.8 | 331.7198 | 0.42921
5.8 | 5.9 | 346.8065 | 0.42591
5.9 | 6 | 363.9126 | 0.42458
6 | 6.1 | 382.865 | 0.42473
6.1 | 6.2 | 401.26 | 0.4236
6.2 | 6.3 | 420.6925 | 0.42297
6.3 | 6.4 | 441.7512 | 0.42333
6.4 | 6.5 | 464.35 | 0.42445
6.5 | 6.6 | 485.68 | 0.42377
6.6 | 6.7 | 507.7064 | 0.42316
6.7 | 6.8 | 530.0033 | 0.42225
6.8 | 6.9 | 557.1545 | 0.42459
6.9 | 7 | 583.7651 | 0.4258
7 | 7.1 | 605.3223 | 0.42287
7.1 | 7.2 | 631.299 | 0.42265
7.2 | 7.3 | 655.7682 | 0.42099
7.3 | 7.4 | 685.4968 | 0.42224
7.4 | 7.5 | 710.5152 | 0.42014
7.5 | 7.6 | 740.5085 | 0.4206
7.6 | 7.7 | 759.9933 | 0.41485
7.7 | 7.8 | 800.1087 | 0.41995
7.8 | 7.9 | 830.3708 | 0.41928
7.9 | 8 | 851.6928 | 0.41392
8 | 8.1 | 892.0809 | 0.4175
8.1 | 8.2 | 925.4715 | 0.41728
8.2 | 8.3 | 953.3618 | 0.41432
8.3 | 8.4 | 980.1792 | 0.41076
8.4 | 8.5 | 1009.8705 | 0.40827
8.5 | 8.6 | 1044.1791 | 0.40742
8.6 | 8.7 | 1070.7528 | 0.40338
8.7 | 8.8 | 1112.239 | 0.40472
8.8 | 8.9 | 1131.5639 | 0.39788
8.9 | 9 | 1172.5857 | 0.39856
9 | 9.1 | 1203.4903 | 0.39558
9.1 | 9.2 | 1234.2164 | 0.39245
9.2 | 9.3 | 1265.9043 | 0.38954
9.3 | 9.4 | 1299.4966 | 0.38712
9.4 | 9.5 | 1319.341 | 0.38062
9.5 | 9.6 | 1358.1073 | 0.37956
9.6 | 9.7 | 1397.316 | 0.37844
9.7 | 9.8 | 1441.2454 | 0.37839
9.8 | 9.9 | 1485.343 | 0.37815
9.9 | 10 | 1524.5411 | 0.37649
10 | 10.1 | 1560.2155 | 0.37386
10.1 | 10.2 | 1601.8326 | 0.37254
10.2 | 10.3 | 1630.035 | 0.36806
10.3 | 10.4 | 1651.0571 | 0.36205
10.4 | 10.5 | 1685.6356 | 0.35907
10.5 | 10.6 | 1702.7755 | 0.35246
10.6 | 10.7 | 1736.0815 | 0.34928
10.7 | 10.8 | 1764.4423 | 0.34512
10.8 | 10.9 | 1772.464 | 0.33715
10.9 | 11 | 1816.1591 | 0.33604
11 | 11.1 | 1841.6313 | 0.33155
11.1 | 11.2 | 1881.4194 | 0.32964
11.2 | 11.3 | 1883.2429 | 0.3212
11.3 | 11.4 | 1895.6286 | 0.3148
11.4 | 11.5 | 1944.0118 | 0.31442
11.5 | 11.6 | 1954.5111 | 0.30794
11.6 | 11.7 | 1979.7154 | 0.30391
11.7 | 11.8 | 1991.7438 | 0.29799
11.8 | 11.9 | 2003.7723 | 0.29223
11.9 | 12 | 2015.8008 | 0.28663
12 | 12.1 | 2027.8292 | 0.28119
12.1 | 12.2 | 2039.8577 | 0.27591
12.2 | 12.3 | 2051.8862 | 0.27077
12.3 | 12.4 | 2063.9146 | 0.26576
12.4 | 12.5 | 2075.9431 | 0.2609
12.5 | 12.6 | 2087.9715 | 0.25616
12.6 | 12.7 | 2100 | 0.25155
12.7 | 12.8 | 2100 | 0.24566
12.8 | 12.9 | 2100 | 0.23994
12.9 | 13 | 2100 | 0.23441
13 | 13.1 | 2100 | 0.22904
13.1 | 13.2 | 2100 | 0.22383
13.2 | 13.3 | 2100 | 0.21878
13.3 | 13.4 | 2100 | 0.21389
13.4 | 13.5 | 2100 | 0.20913
13.5 | 13.6 | 2100 | 0.20452
13.6 | 13.7 | 2100 | 0.20004
13.7 | 13.8 | 2100 | 0.19569
13.8 | 13.9 | 2100 | 0.19147
13.9 | 14 | 2100 | 0.18737
14 | 14.1 | 2100 | 0.18338
14.1 | 14.2 | 2100 | 0.17951
14.2 | 14.3 | 2100 | 0.17574
14.3 | 14.4 | 2100 | 0.17208
14.4 | 14.5 | 2100 | 0.16852
14.5 | 14.6 | 2100 | 0.16506
14.6 | 14.7 | 2100 | 0.16169
14.7 | 14.8 | 2100 | 0.15841
14.8 | 14.9 | 2100 | 0.15522
14.9 | 15 | 2100 | 0.15212
15 | 15.1 | 2100 | 0.1491
15.1 | 15.2 | 2100 | 0.14615
15.2 | 15.3 | 2100 | 0.14329
15.3 | 15.4 | 2100 | 0.1405
15.4 | 15.5 | 2100 | 0.13778
15.5 | 15.6 | 2100 | 0.13513
15.6 | 15.7 | 2100 | 0.13255
15.7 | 15.8 | 2100 | 0.13003
15.8 | 15.9 | 2100 | 0.12758
15.9 | 16 | 2100 | 0.12518
16 | 16.1 | 2100 | 0.12285
16.1 | 16.2 | 2100 | 0.12058
16.2 | 16.3 | 2100 | 0.11836
16.3 | 16.4 | 2100 | 0.11619
16.4 | 16.5 | 2100 | 0.11408
16.5 | 16.6 | 2100 | 0.11202
16.6 | 16.7 | 2100 | 0.11001
16.7 | 16.8 | 2100 | 0.10804
16.8 | 16.9 | 2100 | 0.10612
16.9 | 17 | 2100 | 0.10425
17 | 17.1 | 2100 | 0.10242
17.1 | 17.2 | 2100 | 0.10064
17.2 | 17.3 | 2100 | 0.09889
17.3 | 17.4 | 2100 | 0.097185
17.4 | 17.5 | 2100 | 0.095519
17.5 | 17.6 | 2100 | 0.093891
17.6 | 17.7 | 2100 | 0.0923
17.7 | 17.8 | 2100 | 0.090744
17.8 | 17.9 | 2100 | 0.089223
17.9 | 18 | 2100 | 0.087736
18 | 18.1 | 2100 | 0.086282
18.1 | 18.2 | 2100 | 0.08486
18.2 | 18.3 | 2100 | 0.083469
18.3 | 18.4 | 2100 | 0.082108
18.4 | 18.5 | 2100 | 0.080776
18.5 | 18.6 | 2100 | 0.079474
18.6 | 18.7 | 2100 | 0.078199
18.7 | 18.8 | 2100 | 0.076951
18.8 | 18.9 | 2100 | 0.075729
18.9 | 19 | 2100 | 0.074534
19 | 19.1 | 2100 | 0.073363
19.1 | 19.2 | 2100 | 0.072217
19.2 | 19.3 | 2100 | 0.071094
19.3 | 19.4 | 2100 | 0.069995
19.4 | 19.5 | 2100 | 0.068918
19.5 | 19.6 | 2100 | 0.067863
19.6 | 19.7 | 2100 | 0.06683
19.7 | 19.8 | 2100 | 0.065817
19.8 | 19.9 | 2100 | 0.064825
19.9 | 20 | 2100 | 0.063853
20 | 25 | 0 | 0
25 | 50 | 0 | 0