## KHAP_MOD
Wind Speed From | Wind Speed To | Power (Kw) | Cp
0 | 1.2 | 0 | 0 | Turbine Make | Suzlon
1.2 | 1.3 | 0 | 0 | Turbine Type | S97
1.3 | 1.4 | 0 | 0 | Cut in Speed | 3.5
1.4 | 1.5 | 0 | 0 | Cut Out Speed | 20
1.5 | 1.6 | 0 | 0 | Rated Speed | 11
1.6 | 1.7 | 0 | 0 | Swept area | 7386
1.7 | 1.8 | 0 | 0 | Air Density | 1.114
1.8 | 1.9 | 0 | 0
1.9 | 2 | 0 | 0
2 | 2.1 | 0 | 0
2.1 | 2.2 | 0 | 0
2.2 | 2.3 | 0 | 0
2.3 | 2.4 | 0 | 0
2.4 | 2.5 | 0 | 0
2.5 | 2.6 | 0 | 0
2.6 | 2.7 | 0 | 0
2.7 | 2.8 | 0 | 0
2.8 | 2.9 | 0 | 0
2.9 | 3 | 0 | 0
3 | 3.1 | 0 | 0
3.1 | 3.2 | 1.03 | 0.008404
3.2 | 3.3 | 3.26 | 0.024183
3.3 | 3.4 | 8.26 | 0.055869
3.4 | 3.5 | 12.23 | 0.075635
3.5 | 3.6 | 15.18 | 0.08606
3.6 | 3.7 | 17.9704 | 0.093624
3.7 | 3.8 | 20.3872 | 0.097833
3.8 | 3.9 | 28.9104 | 0.12807
3.9 | 4 | 35.684 | 0.14622
4 | 4.1 | 42.6694 | 0.16206
4.1 | 4.2 | 51.5071 | 0.18166
4.2 | 4.3 | 63.0829 | 0.20697
4.3 | 4.4 | 69.3211 | 0.21193
4.4 | 4.5 | 84.755 | 0.24185
4.5 | 4.6 | 97.8227 | 0.26094
4.6 | 4.7 | 112.7651 | 0.2816
4.7 | 4.8 | 123.4558 | 0.28904
4.8 | 4.9 | 138.0555 | 0.30343
4.9 | 5 | 151.9032 | 0.31384
5 | 5.1 | 167.9785 | 0.32665
5.1 | 5.2 | 181.6554 | 0.33287
5.2 | 5.3 | 194.1778 | 0.33568
5.3 | 5.4 | 211.3888 | 0.34514
5.4 | 5.5 | 224.7422 | 0.34693
5.5 | 5.6 | 239.5126 | 0.34993
5.6 | 5.7 | 257.2653 | 0.35608
5.7 | 5.8 | 271.3107 | 0.3561
5.8 | 5.9 | 283.8703 | 0.35365
5.9 | 6 | 303.6935 | 0.35943
6 | 6.1 | 318.8716 | 0.35884
6.1 | 6.2 | 334.5184 | 0.35823
6.2 | 6.3 | 345.7286 | 0.35261
6.3 | 6.4 | 367.4507 | 0.3572
6.4 | 6.5 | 382.2659 | 0.35446
6.5 | 6.6 | 405.0424 | 0.35851
6.6 | 6.7 | 412.6054 | 0.34885
6.7 | 6.8 | 429.7057 | 0.34728
6.8 | 6.9 | 458.3031 | 0.35429
6.9 | 7 | 466.5734 | 0.34523
7 | 7.1 | 483.1023 | 0.34236
7.1 | 7.2 | 504.8336 | 0.34285
7.2 | 7.3 | 517.5629 | 0.33706
7.3 | 7.4 | 541.8269 | 0.33855
7.4 | 7.5 | 560.1525 | 0.33601
7.5 | 7.6 | 571.5281 | 0.3293
7.6 | 7.7 | 592.9175 | 0.32831
7.7 | 7.8 | 605.5873 | 0.32243
7.8 | 7.9 | 646.3408 | 0.33106
7.9 | 8 | 664.1569 | 0.32743
8 | 8.1 | 677.7884 | 0.32178
8.1 | 8.2 | 710.7732 | 0.3251
8.2 | 8.3 | 720.2685 | 0.31753
8.3 | 8.4 | 735.5448 | 0.31269
8.4 | 8.5 | 765.922 | 0.31411
8.5 | 8.6 | 772.1458 | 0.30562
8.6 | 8.7 | 789.26 | 0.30162
8.7 | 8.8 | 806.26 | 0.29761
8.8 | 8.9 | 832.23 | 0.29685
8.9 | 9 | 870.14 | 0.30002
9 | 9.1 | 900.232 | 0.30017
9.1 | 9.2 | 930.9303 | 0.30028
9.2 | 9.3 | 941.8471 | 0.294
9.3 | 9.4 | 966.7889 | 0.29216
9.4 | 9.5 | 984.5762 | 0.28814
9.5 | 9.6 | 1017 | 0.28833
9.6 | 9.7 | 1057.23 | 0.29046
9.7 | 9.8 | 1072.675 | 0.28569
9.8 | 9.9 | 1118.225 | 0.28879
9.9 | 10 | 1128.21 | 0.28263
10 | 10.1 | 1149.29 | 0.27936
10.1 | 10.2 | 1178.26 | 0.27798
10.2 | 10.3 | 1190.23 | 0.27263
10.3 | 10.4 | 1226 | 0.27272
10.4 | 10.5 | 1264.25 | 0.27319
10.5 | 10.6 | 1290.23 | 0.27092
10.6 | 10.7 | 1325.26 | 0.27047
10.7 | 10.8 | 1365.5571 | 0.27095
10.8 | 10.9 | 1397.44 | 0.26965
10.9 | 11 | 1420.23 | 0.26657
11 | 11.1 | 1437.95 | 0.2626
11.1 | 11.2 | 1459.45 | 0.25939
11.2 | 11.3 | 1471.74 | 0.25463
11.3 | 11.4 | 1503.0778 | 0.25321
11.4 | 11.5 | 1549.28 | 0.25419
11.5 | 11.6 | 1589.26 | 0.254
11.6 | 11.7 | 1608.28 | 0.25045
11.7 | 11.8 | 1586.725 | 0.24081
11.8 | 11.9 | 1617.55 | 0.2393
11.9 | 12 | 1643.23 | 0.23702
12 | 12.1 | 1689.16 | 0.23761
12.1 | 12.2 | 1720.9 | 0.23612
12.2 | 12.3 | 1740.23 | 0.23295
12.3 | 12.4 | 1766.23 | 0.23071
12.4 | 12.5 | 1789.13 | 0.22809
12.5 | 12.6 | 1800.23 | 0.22404
12.6 | 12.7 | 1823.26 | 0.22155
12.7 | 12.8 | 1863.23 | 0.2211
12.8 | 12.9 | 1889.19 | 0.21897
12.9 | 13 | 1902.23 | 0.21539
13 | 13.1 | 1939.15 | 0.21454
13.1 | 13.2 | 1978.13 | 0.21388
13.2 | 13.3 | 1990.32 | 0.21035
13.3 | 13.4 | 2035.36 | 0.21029
13.4 | 13.5 | 2070.25 | 0.20914
13.5 | 13.6 | 2090.23 | 0.2065
13.6 | 13.7 | 2100 | 0.20293
13.7 | 13.8 | 2100 | 0.19851
13.8 | 13.9 | 2100 | 0.19423
13.9 | 14 | 2100 | 0.19007
14 | 14.1 | 2100 | 0.18602
14.1 | 14.2 | 2100 | 0.18209
14.2 | 14.3 | 2100 | 0.17827
14.3 | 14.4 | 2100 | 0.17456
14.4 | 14.5 | 2100 | 0.17095
14.5 | 14.6 | 2100 | 0.16744
14.6 | 14.7 | 2100 | 0.16402
14.7 | 14.8 | 2100 | 0.1607
14.8 | 14.9 | 2100 | 0.15746
14.9 | 15 | 2100 | 0.15431
15 | 15.1 | 2100 | 0.15124
15.1 | 15.2 | 2100 | 0.14826
15.2 | 15.3 | 2100 | 0.14535
15.3 | 15.4 | 2100 | 0.14252
15.4 | 15.5 | 2100 | 0.13976
15.5 | 15.6 | 2100 | 0.13708
15.6 | 15.7 | 2100 | 0.13446
15.7 | 15.8 | 2100 | 0.1319
15.8 | 15.9 | 2100 | 0.12941
15.9 | 16 | 2100 | 0.12699
16 | 16.1 | 2100 | 0.12462
16.1 | 16.2 | 2100 | 0.12231
16.2 | 16.3 | 2100 | 0.12006
16.3 | 16.4 | 2100 | 0.11787
16.4 | 16.5 | 2100 | 0.11572
16.5 | 16.6 | 2100 | 0.11363
16.6 | 16.7 | 2100 | 0.11159
16.7 | 16.8 | 2100 | 0.1096
16.8 | 16.9 | 2100 | 0.10765
16.9 | 17 | 2100 | 0.10575
17 | 17.1 | 2100 | 0.1039
17.1 | 17.2 | 2100 | 0.10209
17.2 | 17.3 | 2100 | 0.10032
17.3 | 17.4 | 2100 | 0.098586
17.4 | 17.5 | 2100 | 0.096896
17.5 | 17.6 | 2100 | 0.095245
17.6 | 17.7 | 2100 | 0.09363
17.7 | 17.8 | 2100 | 0.092052
17.8 | 17.9 | 2100 | 0.09051
17.9 | 18 | 2100 | 0.089001
18 | 18.1 | 2100 | 0.087526
18.1 | 18.2 | 2100 | 0.086083
18.2 | 18.3 | 2100 | 0.084672
18.3 | 18.4 | 2100 | 0.083292
18.4 | 18.5 | 2100 | 0.081941
18.5 | 18.6 | 2100 | 0.080619
18.6 | 18.7 | 2100 | 0.079326
18.7 | 18.8 | 2100 | 0.07806
18.8 | 18.9 | 2100 | 0.076821
18.9 | 19 | 2100 | 0.075608
19 | 19.1 | 2100 | 0.074421
19.1 | 19.2 | 2100 | 0.073258
19.2 | 19.3 | 2100 | 0.072119
19.3 | 19.4 | 2100 | 0.071004
19.4 | 19.5 | 2100 | 0.069912
19.5 | 19.6 | 2100 | 0.068842
19.6 | 19.7 | 2100 | 0.067793
19.7 | 19.8 | 2100 | 0.066766
19.8 | 19.9 | 2100 | 0.06576
19.9 | 20 | 2100 | 0.064773
20 | 25 | 0 | 0
25 | 50 | 0 | 0