## KHAP_MOD
Wind Speed From | Wind Speed To | Power (Kw) | Cp
0 | 1.2 | 0 | 0 | Turbine Make | Suzlon
1.2 | 1.3 | 0 | 0 | Turbine Type | S97
1.3 | 1.4 | 0 | 0 | Cut in Speed | 3.5
1.4 | 1.5 | 0 | 0 | Cut Out Speed | 20
1.5 | 1.6 | 0 | 0 | Rated Speed | 11
1.6 | 1.7 | 0 | 0 | Swept area | 7386
1.7 | 1.8 | 0 | 0 | Air Density | 1.089
1.8 | 1.9 | 0 | 0
1.9 | 2 | 0 | 0
2 | 2.1 | 0 | 0
2.1 | 2.2 | 0 | 0
2.2 | 2.3 | 0 | 0
2.3 | 2.4 | 0 | 0
2.4 | 2.5 | 0 | 0
2.5 | 2.6 | 0 | 0
2.6 | 2.7 | 0 | 0
2.7 | 2.8 | 0 | 0
2.8 | 2.9 | 0 | 0
2.9 | 3 | 0 | 0
3 | 3.1 | 0 | 0
3.1 | 3.2 | 0 | 0
3.2 | 3.3 | 0 | 0
3.3 | 3.4 | 3.26 | 0.020624
3.4 | 3.5 | 6.2 | 0.035957
3.5 | 3.6 | 9.51 | 0.050683
3.6 | 3.7 | 12.225 | 0.060012
3.7 | 3.8 | 18.7583 | 0.085003
3.8 | 3.9 | 23.3706 | 0.097964
3.9 | 4 | 28.263 | 0.10981
4 | 4.1 | 36.7588 | 0.13262
4.1 | 4.2 | 42.291 | 0.14194
4.2 | 4.3 | 56.041 | 0.17526
4.3 | 4.4 | 63.03 | 0.18398
4.4 | 4.5 | 77.0254 | 0.21018
4.5 | 4.6 | 85.534 | 0.2185
4.6 | 4.7 | 105.2205 | 0.252
4.7 | 4.8 | 115.3008 | 0.25924
4.8 | 4.9 | 128.4193 | 0.27142
4.9 | 5 | 142.8504 | 0.28416
5 | 5.1 | 160.8395 | 0.30149
5.1 | 5.2 | 180.578 | 0.31934
5.2 | 5.3 | 195.26 | 0.32612
5.3 | 5.4 | 211.23 | 0.33355
5.4 | 5.5 | 224.55 | 0.3356
5.5 | 5.6 | 240.23 | 0.34014
5.6 | 5.7 | 260.23 | 0.3494
5.7 | 5.8 | 273.5289 | 0.34859
5.8 | 5.9 | 292.23 | 0.3538
5.9 | 6 | 305.28 | 0.35143
6 | 6.1 | 319.5462 | 0.35006
6.1 | 6.2 | 333.7848 | 0.34824
6.2 | 6.3 | 344.1142 | 0.3422
6.3 | 6.4 | 363.9435 | 0.34521
6.4 | 6.5 | 374.3449 | 0.33894
6.5 | 6.6 | 392.2009 | 0.33921
6.6 | 6.7 | 400.2894 | 0.33093
6.7 | 6.8 | 413.8167 | 0.32725
6.8 | 6.9 | 431.6711 | 0.32674
6.9 | 7 | 445.1175 | 0.32268
7 | 7.1 | 457.3011 | 0.3177
7.1 | 7.2 | 476.5071 | 0.31744
7.2 | 7.3 | 485.789 | 0.31051
7.3 | 7.4 | 499.516 | 0.30651
7.4 | 7.5 | 523.8991 | 0.30879
7.5 | 7.6 | 539.0324 | 0.30533
7.6 | 7.7 | 556.26 | 0.30297
7.7 | 7.8 | 574.5814 | 0.30107
7.8 | 7.9 | 583.1108 | 0.29408
7.9 | 8 | 595.29 | 0.2891
8 | 8.1 | 620.3134 | 0.29023
8.1 | 8.2 | 636.0317 | 0.28683
8.2 | 8.3 | 650.23 | 0.28276
8.3 | 8.4 | 662.4341 | 0.27791
8.4 | 8.5 | 681.5643 | 0.27596
8.5 | 8.6 | 696.26 | 0.27219
8.6 | 8.7 | 712.32 | 0.26897
8.7 | 8.8 | 725.23 | 0.26462
8.8 | 8.9 | 751.9186 | 0.26521
8.9 | 9 | 770.6649 | 0.26286
9 | 9.1 | 796.23 | 0.26273
9.1 | 9.2 | 818.32 | 0.26131
9.2 | 9.3 | 829.23 | 0.25634
9.3 | 9.4 | 843.0026 | 0.25237
9.4 | 9.5 | 869 | 0.25202
9.5 | 9.6 | 889.3957 | 0.24996
9.6 | 9.7 | 900.4 | 0.24531
9.7 | 9.8 | 918 | 0.24253
9.8 | 9.9 | 936 | 0.23986
9.9 | 10 | 970.18 | 0.24124
10 | 10.1 | 996.23 | 0.24043
10.1 | 10.2 | 1010.23 | 0.23671
10.2 | 10.3 | 1025 | 0.23324
10.3 | 10.4 | 1035 | 0.22879
10.4 | 10.5 | 1066.8 | 0.22914
10.5 | 10.6 | 1086.35 | 0.2268
10.6 | 10.7 | 1094.8733 | 0.22223
10.7 | 10.8 | 1128.23 | 0.2227
10.8 | 10.9 | 1141.8812 | 0.21925
10.9 | 11 | 1179.2077 | 0.2203
11 | 11.1 | 1204.2 | 0.21894
11.1 | 11.2 | 1217 | 0.21539
11.2 | 11.3 | 1235.26 | 0.21287
11.3 | 11.4 | 1242.9389 | 0.20861
11.4 | 11.5 | 1288.0333 | 0.21058
11.5 | 11.6 | 1305.1667 | 0.20791
11.6 | 11.7 | 1325 | 0.20571
11.7 | 11.8 | 1343.26 | 0.20329
11.8 | 11.9 | 1364.3833 | 0.20132
11.9 | 12 | 1379.83 | 0.19855
12 | 12.1 | 1390.7833 | 0.19521
12.1 | 12.2 | 1425 | 0.19513
12.2 | 12.3 | 1469 | 0.19629
12.3 | 12.4 | 1498 | 0.19536
12.4 | 12.5 | 1527 | 0.1944
12.5 | 12.6 | 1527 | 0.18981
12.6 | 12.7 | 1570 | 0.19058
12.7 | 12.8 | 1605 | 0.1903
12.8 | 12.9 | 1635 | 0.18938
12.9 | 13 | 1678 | 0.18991
13 | 13.1 | 1710 | 0.18914
13.1 | 13.2 | 1742 | 0.18833
13.2 | 13.3 | 1789 | 0.18908
13.3 | 13.4 | 1820 | 0.18808
13.4 | 13.5 | 1863.23 | 0.1883
13.5 | 13.6 | 1889.19 | 0.18675
13.6 | 13.7 | 1902.23 | 0.18395
13.7 | 13.8 | 1939.15 | 0.18347
13.8 | 13.9 | 1978.13 | 0.18315
13.9 | 14 | 1990.32 | 0.18036
14 | 14.1 | 2035.36 | 0.18054
14.1 | 14.2 | 2070.25 | 0.17978
14.2 | 14.3 | 2090.23 | 0.17774
14.3 | 14.4 | 2100 | 0.17487
14.4 | 14.5 | 2100 | 0.17128
14.5 | 14.6 | 2100 | 0.16779
14.6 | 14.7 | 2100 | 0.16438
14.7 | 14.8 | 2100 | 0.16107
14.8 | 14.9 | 2100 | 0.15785
14.9 | 15 | 2100 | 0.15472
15 | 15.1 | 2100 | 0.15166
15.1 | 15.2 | 2100 | 0.14869
15.2 | 15.3 | 2100 | 0.14579
15.3 | 15.4 | 2100 | 0.14297
15.4 | 15.5 | 2100 | 0.14022
15.5 | 15.6 | 2100 | 0.13754
15.6 | 15.7 | 2100 | 0.13493
15.7 | 15.8 | 2100 | 0.13239
15.8 | 15.9 | 2100 | 0.1299
15.9 | 16 | 2100 | 0.12748
16 | 16.1 | 2100 | 0.12512
16.1 | 16.2 | 2100 | 0.12282
16.2 | 16.3 | 2100 | 0.12057
16.3 | 16.4 | 2100 | 0.11838
16.4 | 16.5 | 2100 | 0.11624
16.5 | 16.6 | 2100 | 0.11415
16.6 | 16.7 | 2100 | 0.11211
16.7 | 16.8 | 2100 | 0.11012
16.8 | 16.9 | 2100 | 0.10818
16.9 | 17 | 2100 | 0.10628
17 | 17.1 | 2100 | 0.10443
17.1 | 17.2 | 2100 | 0.10262
17.2 | 17.3 | 2100 | 0.10085
17.3 | 17.4 | 2100 | 0.099121
17.4 | 17.5 | 2100 | 0.097431
17.5 | 17.6 | 2100 | 0.09578
17.6 | 17.7 | 2100 | 0.094166
17.7 | 17.8 | 2100 | 0.092587
17.8 | 17.9 | 2100 | 0.091044
17.9 | 18 | 2100 | 0.089535
18 | 18.1 | 2100 | 0.08806
18.1 | 18.2 | 2100 | 0.086616
18.2 | 18.3 | 2100 | 0.085204
18.3 | 18.4 | 2100 | 0.083822
18.4 | 18.5 | 2100 | 0.08247
18.5 | 18.6 | 2100 | 0.081147
18.6 | 18.7 | 2100 | 0.079852
18.7 | 18.8 | 2100 | 0.078585
18.8 | 18.9 | 2100 | 0.077344
18.9 | 19 | 2100 | 0.076129
19 | 19.1 | 2100 | 0.07494
19.1 | 19.2 | 2100 | 0.073775
19.2 | 19.3 | 2100 | 0.072634
19.3 | 19.4 | 2100 | 0.071517
19.4 | 19.5 | 2100 | 0.070422
19.5 | 19.6 | 2100 | 0.06935
19.6 | 19.7 | 2100 | 0.068299
19.7 | 19.8 | 2100 | 0.067269
19.8 | 19.9 | 2100 | 0.06626
19.9 | 20 | 0 | 0
20 | 25 | 0 | 0
25 | 50 | 0 | 0