## KHAP_MOD
Wind Speed From | Wind Speed To | Power (Kw) | Cp
0 | 1.2 | 0 | 0 | Turbine Make | Suzlon
1.2 | 1.3 | 0 | 0 | Turbine Type | S97
1.3 | 1.4 | 0 | 0 | Cut in Speed | 3.5
1.4 | 1.5 | 0 | 0 | Cut Out Speed | 20
1.5 | 1.6 | 0 | 0 | Rated Speed | 11
1.6 | 1.7 | 0 | 0 | Swept area | 7386
1.7 | 1.8 | 0 | 0 | Air Density | 1.0748
1.8 | 1.9 | 0 | 0
1.9 | 2 | 0 | 0
2 | 2.1 | 0 | 0
2.1 | 2.2 | 0 | 0
2.2 | 2.3 | 0 | 0
2.3 | 2.4 | 0 | 0
2.4 | 2.5 | 0 | 0
2.5 | 2.6 | 0 | 0
2.6 | 2.7 | 0 | 0
2.7 | 2.8 | 0 | 0
2.8 | 2.9 | 0 | 0
2.9 | 3 | 0 | 0
3 | 3.1 | 0 | 0
3.1 | 3.2 | 0 | 0
3.2 | 3.3 | 0 | 0
3.3 | 3.4 | 6.26 | 0.040126
3.4 | 3.5 | 10.15 | 0.059642
3.5 | 3.6 | 15.9 | 0.085858
3.6 | 3.7 | 23.6083 | 0.11742
3.7 | 3.8 | 29.23 | 0.13421
3.8 | 3.9 | 35 | 0.14865
3.9 | 4 | 46.3651 | 0.18252
4 | 4.1 | 53.076 | 0.19402
4.1 | 4.2 | 62.6297 | 0.21297
4.2 | 4.3 | 73.2449 | 0.23209
4.3 | 4.4 | 85 | 0.25139
4.4 | 4.5 | 96.5841 | 0.26703
4.5 | 4.6 | 106.152 | 0.27476
4.6 | 4.7 | 114.9309 | 0.27889
4.7 | 4.8 | 127.7862 | 0.29111
4.8 | 4.9 | 142.3573 | 0.30485
4.9 | 5 | 158.1244 | 0.3187
5 | 5.1 | 170 | 0.32287
5.1 | 5.2 | 182 | 0.3261
5.2 | 5.3 | 195 | 0.32999
5.3 | 5.4 | 210 | 0.33599
5.4 | 5.5 | 225 | 0.34071
5.5 | 5.6 | 240.6682 | 0.34526
5.6 | 5.7 | 252.9919 | 0.34417
5.7 | 5.8 | 270.4376 | 0.3492
5.8 | 5.9 | 285 | 0.34961
5.9 | 6 | 300 | 0.34991
6 | 6.1 | 318 | 0.35296
6.1 | 6.2 | 335 | 0.35413
6.2 | 6.3 | 355.1467 | 0.35783
6.3 | 6.4 | 367.5328 | 0.35322
6.4 | 6.5 | 382.9609 | 0.35132
6.5 | 6.6 | 405 | 0.35491
6.6 | 6.7 | 418.6612 | 0.3507
6.7 | 6.8 | 437.8779 | 0.35085
6.8 | 6.9 | 452.4992 | 0.34703
6.9 | 7 | 464.7808 | 0.34139
7 | 7.1 | 478.2376 | 0.33664
7.1 | 7.2 | 490.7831 | 0.33127
7.2 | 7.3 | 515.9643 | 0.33415
7.3 | 7.4 | 528.2913 | 0.32845
7.4 | 7.5 | 556.7639 | 0.33249
7.5 | 7.6 | 562.2486 | 0.32269
7.6 | 7.7 | 580.5069 | 0.32035
7.7 | 7.8 | 600.4489 | 0.31878
7.8 | 7.9 | 617.5259 | 0.31555
7.9 | 8 | 633.6351 | 0.31179
8 | 8.1 | 632 | 0.29961
8.1 | 8.2 | 656.9167 | 0.30017
8.2 | 8.3 | 677.4083 | 0.29848
8.3 | 8.4 | 700 | 0.29755
8.4 | 8.5 | 717.3248 | 0.29427
8.5 | 8.6 | 724.8578 | 0.28711
8.6 | 8.7 | 745 | 0.28503
8.7 | 8.8 | 775 | 0.28651
8.8 | 8.9 | 799.0432 | 0.28556
8.9 | 9 | 815 | 0.28166
9 | 9.1 | 829.5659 | 0.27734
9.1 | 9.2 | 855.8011 | 0.27689
9.2 | 9.3 | 876 | 0.27438
9.3 | 9.4 | 898.8652 | 0.27265
9.4 | 9.5 | 915 | 0.26887
9.5 | 9.6 | 945 | 0.2691
9.6 | 9.7 | 975 | 0.26914
9.7 | 9.8 | 1005 | 0.26902
9.8 | 9.9 | 1035 | 0.26874
9.9 | 10 | 1055 | 0.26579
10 | 10.1 | 1076.0833 | 0.26313
10.1 | 10.2 | 1094.6405 | 0.25987
10.2 | 10.3 | 1112.4394 | 0.25648
10.3 | 10.4 | 1125 | 0.25197
10.4 | 10.5 | 1143.1162 | 0.24878
10.5 | 10.6 | 1159 | 0.24517
10.6 | 10.7 | 1170.7788 | 0.24078
10.7 | 10.8 | 1200 | 0.24
10.8 | 10.9 | 1220.4125 | 0.23742
10.9 | 11 | 1235 | 0.23377
11 | 11.1 | 1264.3682 | 0.23292
11.1 | 11.2 | 1270.6118 | 0.22785
11.2 | 11.3 | 1300 | 0.22699
11.3 | 11.4 | 1325 | 0.22532
11.4 | 11.5 | 1350 | 0.22363
11.5 | 11.6 | 1375 | 0.22193
11.6 | 11.7 | 1400 | 0.22022
11.7 | 11.8 | 1425 | 0.21851
11.8 | 11.9 | 1450 | 0.21678
11.9 | 12 | 1470.1273 | 0.21434
12 | 12.1 | 1500 | 0.21332
12.1 | 12.2 | 1525 | 0.21158
12.2 | 12.3 | 1550 | 0.20985
12.3 | 12.4 | 1575 | 0.20812
12.4 | 12.5 | 1600 | 0.20639
12.5 | 12.6 | 1630 | 0.20529
12.6 | 12.7 | 1660 | 0.20417
12.7 | 12.8 | 1690 | 0.20303
12.8 | 12.9 | 1725 | 0.20245
12.9 | 13 | 1760 | 0.20183
13 | 13.1 | 1789 | 0.20049
13.1 | 13.2 | 1830 | 0.20046
13.2 | 13.3 | 1860 | 0.19918
13.3 | 13.4 | 1890 | 0.1979
13.4 | 13.5 | 1925 | 0.19712
13.5 | 13.6 | 1950 | 0.1953
13.6 | 13.7 | 1989 | 0.19488
13.7 | 13.8 | 2035 | 0.19508
13.8 | 13.9 | 2070 | 0.19419
13.9 | 14 | 2100 | 0.19281
14 | 14.1 | 2100 | 0.18874
14.1 | 14.2 | 2100 | 0.18478
14.2 | 14.3 | 2100 | 0.18093
14.3 | 14.4 | 2100 | 0.17718
14.4 | 14.5 | 2100 | 0.17354
14.5 | 14.6 | 2100 | 0.17
14.6 | 14.7 | 2100 | 0.16656
14.7 | 14.8 | 2100 | 0.1632
14.8 | 14.9 | 2100 | 0.15994
14.9 | 15 | 2100 | 0.15676
15 | 15.1 | 2100 | 0.15367
15.1 | 15.2 | 2100 | 0.15065
15.2 | 15.3 | 2100 | 0.14772
15.3 | 15.4 | 2100 | 0.14486
15.4 | 15.5 | 2100 | 0.14207
15.5 | 15.6 | 2100 | 0.13936
15.6 | 15.7 | 2100 | 0.13671
15.7 | 15.8 | 2100 | 0.13413
15.8 | 15.9 | 2100 | 0.13162
15.9 | 16 | 2100 | 0.12917
16 | 16.1 | 2100 | 0.12678
16.1 | 16.2 | 2100 | 0.12444
16.2 | 16.3 | 2100 | 0.12217
16.3 | 16.4 | 2100 | 0.11994
16.4 | 16.5 | 2100 | 0.11778
16.5 | 16.6 | 2100 | 0.11566
16.6 | 16.7 | 2100 | 0.1136
16.7 | 16.8 | 2100 | 0.11158
16.8 | 16.9 | 2100 | 0.10961
16.9 | 17 | 2100 | 0.10769
17 | 17.1 | 2100 | 0.10581
17.1 | 17.2 | 2100 | 0.10397
17.2 | 17.3 | 2100 | 0.10218
17.3 | 17.4 | 2100 | 0.10043
17.4 | 17.5 | 2100 | 0.098718
17.5 | 17.6 | 2100 | 0.097045
17.6 | 17.7 | 2100 | 0.09541
17.7 | 17.8 | 2100 | 0.093811
17.8 | 17.9 | 2100 | 0.092247
17.9 | 18 | 2100 | 0.090718
18 | 18.1 | 2100 | 0.089223
18.1 | 18.2 | 2100 | 0.08776
18.2 | 18.3 | 2100 | 0.086329
18.3 | 18.4 | 2100 | 0.08493
18.4 | 18.5 | 2100 | 0.08356
18.5 | 18.6 | 2100 | 0.082219
18.6 | 18.7 | 2100 | 0.080907
18.7 | 18.8 | 2100 | 0.079623
18.8 | 18.9 | 2100 | 0.078366
18.9 | 19 | 2100 | 0.077135
19 | 19.1 | 2100 | 0.07593
19.1 | 19.2 | 2100 | 0.07475
19.2 | 19.3 | 2100 | 0.073594
19.3 | 19.4 | 2100 | 0.072461
19.4 | 19.5 | 2100 | 0.071352
19.5 | 19.6 | 2100 | 0.070266
19.6 | 19.7 | 2100 | 0.069201
19.7 | 19.8 | 2100 | 0.068158
19.8 | 19.9 | 2100 | 0.067136
19.9 | 20 | 0 | 0
20 | 25 | 0 | 0
25 | 50 | 0 | 0