## KHAP_MOD
Wind Speed From | Wind Speed To | Power (Kw) | Cp
0 | 1.2 | 0 | 0 | Turbine Make | Suzlon
1.2 | 1.3 | 0 | 0 | Turbine Type | S97
1.3 | 1.4 | 0 | 0 | Cut in Speed | 3.5
1.4 | 1.5 | 0 | 0 | Cut Out Speed | 20
1.5 | 1.6 | 0 | 0 | Rated Speed | 11
1.6 | 1.7 | 0 | 0 | Swept area | 7386
1.7 | 1.8 | 0 | 0 | Air Density | 1.1004
1.8 | 1.9 | 0 | 0
1.9 | 2 | 0 | 0
2 | 2.1 | 0 | 0
2.1 | 2.2 | 0 | 0
2.2 | 2.3 | 0 | 0
2.3 | 2.4 | 0 | 0
2.4 | 2.5 | 0 | 0
2.5 | 2.6 | 0 | 0
2.6 | 2.7 | 0 | 0
2.7 | 2.8 | 0 | 0
2.8 | 2.9 | 0 | 0
2.9 | 3 | 0 | 0
3 | 3.1 | 0 | 0
3.1 | 3.2 | 1 | 0.0082601
3.2 | 3.3 | 3 | 0.022529
3.3 | 3.4 | 7 | 0.047932
3.4 | 3.5 | 11 | 0.068869
3.5 | 3.6 | 19 | 0.10905
3.6 | 3.7 | 29 | 0.15295
3.7 | 3.8 | 39 | 0.18947
3.8 | 3.9 | 49 | 0.21974
3.9 | 4 | 59.885 | 0.24842
4 | 4.1 | 71 | 0.27299
4.1 | 4.2 | 82 | 0.29277
4.2 | 4.3 | 93 | 0.30889
4.3 | 4.4 | 104 | 0.32188
4.4 | 4.5 | 116 | 0.3351
4.5 | 4.6 | 127.479 | 0.34425
4.6 | 4.7 | 138.617 | 0.35044
4.7 | 4.8 | 154.1143 | 0.36527
4.8 | 4.9 | 169.2659 | 0.37663
4.9 | 5 | 181.1581 | 0.37891
5 | 5.1 | 199.2713 | 0.39229
5.1 | 5.2 | 213.7294 | 0.39648
5.2 | 5.3 | 230.4914 | 0.40338
5.3 | 5.4 | 245.2 | 0.40529
5.4 | 5.5 | 260 | 0.40631
5.5 | 5.6 | 275.6 | 0.40763
5.6 | 5.7 | 291.3 | 0.40818
5.7 | 5.8 | 307.0467 | 0.40799
5.8 | 5.9 | 324 | 0.40863
5.9 | 6 | 342.4058 | 0.41026
6 | 6.1 | 357.8388 | 0.40767
6.1 | 6.2 | 376.6772 | 0.40837
6.2 | 6.3 | 396 | 0.40887
6.3 | 6.4 | 417 | 0.41038
6.4 | 6.5 | 437.325 | 0.41052
6.5 | 6.6 | 456.7709 | 0.40929
6.6 | 6.7 | 478.8413 | 0.40985
6.7 | 6.8 | 500.9117 | 0.40983
6.8 | 6.9 | 522.9822 | 0.40929
6.9 | 7 | 545.0526 | 0.40828
7 | 7.1 | 567.123 | 0.40687
7.1 | 7.2 | 591.8589 | 0.40692
7.2 | 7.3 | 616.5947 | 0.40651
7.3 | 7.4 | 641.3306 | 0.40568
7.4 | 7.5 | 668.7484 | 0.4061
7.5 | 7.6 | 696.1661 | 0.40607
7.6 | 7.7 | 723.5839 | 0.40562
7.7 | 7.8 | 751.0017 | 0.4048
7.8 | 7.9 | 778.1259 | 0.40349
7.9 | 8 | 808.977 | 0.40376
8 | 8.1 | 839.8282 | 0.40364
8.1 | 8.2 | 870.6793 | 0.40316
8.2 | 8.3 | 896.8191 | 0.40025
8.3 | 8.4 | 929.1139 | 0.39986
8.4 | 8.5 | 956.684 | 0.39719
8.5 | 8.6 | 995.9472 | 0.39907
8.6 | 8.7 | 1030.3104 | 0.39861
8.7 | 8.8 | 1058.6272 | 0.3956
8.8 | 8.9 | 1092.113 | 0.39436
8.9 | 9 | 1121.5382 | 0.39148
9 | 9.1 | 1151.9738 | 0.38885
9.1 | 9.2 | 1184.1425 | 0.38668
9.2 | 9.3 | 1210.8874 | 0.38266
9.3 | 9.4 | 1244.1597 | 0.38063
9.4 | 9.5 | 1275.7356 | 0.37796
9.5 | 9.6 | 1303.867 | 0.37422
9.6 | 9.7 | 1346.1327 | 0.37441
9.7 | 9.8 | 1368.7067 | 0.36903
9.8 | 9.9 | 1393.2921 | 0.36428
9.9 | 10 | 1424.3061 | 0.36122
10 | 10.1 | 1457.8931 | 0.35875
10.1 | 10.2 | 1490.8024 | 0.35606
10.2 | 10.3 | 1523.563 | 0.35329
10.3 | 10.4 | 1548.2775 | 0.34866
10.4 | 10.5 | 1589.8515 | 0.3478
10.5 | 10.6 | 1614.9513 | 0.34329
10.6 | 10.7 | 1628.3257 | 0.33643
10.7 | 10.8 | 1668.3379 | 0.33512
10.8 | 10.9 | 1695.6531 | 0.33123
10.9 | 11 | 1720.048 | 0.32684
11 | 11.1 | 1744.4429 | 0.32251
11.1 | 11.2 | 1768.8378 | 0.31827
11.2 | 11.3 | 1793.2327 | 0.31409
11.3 | 11.4 | 1817.6276 | 0.30998
11.4 | 11.5 | 1833.4902 | 0.30453
11.5 | 11.6 | 1862.4132 | 0.30134
11.6 | 11.7 | 1891.3361 | 0.29817
11.7 | 11.8 | 1920.2591 | 0.29503
11.8 | 11.9 | 1938.4943 | 0.29033
11.9 | 12 | 1956.7295 | 0.28573
12 | 12.1 | 1974.9648 | 0.28125
12.1 | 12.2 | 1993.2 | 0.27686
12.2 | 12.3 | 2000.25 | 0.27107
12.3 | 12.4 | 2016.4972 | 0.26666
12.4 | 12.5 | 2032.7444 | 0.26235
12.5 | 12.6 | 2037.0788 | 0.25665
12.6 | 12.7 | 2041.4131 | 0.25112
12.7 | 12.8 | 2045.7474 | 0.24576
12.8 | 12.9 | 2051.3683 | 0.2407
12.9 | 13 | 2056.9892 | 0.23579
13 | 13.1 | 2062.6101 | 0.23102
13.1 | 13.2 | 2068.231 | 0.22639
13.2 | 13.3 | 2073.8519 | 0.22188
13.3 | 13.4 | 2079.4728 | 0.2175
13.4 | 13.5 | 2085.0938 | 0.21325
13.5 | 13.6 | 2093.1857 | 0.20935
13.6 | 13.7 | 2096 | 0.20504
13.7 | 13.8 | 2100 | 0.20097
13.8 | 13.9 | 2100 | 0.19663
13.9 | 14 | 2100 | 0.19242
14 | 14.1 | 2100 | 0.18832
14.1 | 14.2 | 2100 | 0.18435
14.2 | 14.3 | 2100 | 0.18048
14.3 | 14.4 | 2100 | 0.17672
14.4 | 14.5 | 2100 | 0.17306
14.5 | 14.6 | 2100 | 0.16951
14.6 | 14.7 | 2100 | 0.16605
14.7 | 14.8 | 2100 | 0.16268
14.8 | 14.9 | 2100 | 0.15941
14.9 | 15 | 2100 | 0.15622
15 | 15.1 | 2100 | 0.15311
15.1 | 15.2 | 2100 | 0.15009
15.2 | 15.3 | 2100 | 0.14715
15.3 | 15.4 | 2100 | 0.14428
15.4 | 15.5 | 2100 | 0.14149
15.5 | 15.6 | 2100 | 0.13877
15.6 | 15.7 | 2100 | 0.13612
15.7 | 15.8 | 2100 | 0.13353
15.8 | 15.9 | 2100 | 0.13101
15.9 | 16 | 2100 | 0.12856
16 | 16.1 | 2100 | 0.12616
16.1 | 16.2 | 2100 | 0.12383
16.2 | 16.3 | 2100 | 0.12155
16.3 | 16.4 | 2100 | 0.11932
16.4 | 16.5 | 2100 | 0.11715
16.5 | 16.6 | 2100 | 0.11504
16.6 | 16.7 | 2100 | 0.11297
16.7 | 16.8 | 2100 | 0.11095
16.8 | 16.9 | 2100 | 0.10898
16.9 | 17 | 2100 | 0.10706
17 | 17.1 | 2100 | 0.10518
17.1 | 17.2 | 2100 | 0.10335
17.2 | 17.3 | 2100 | 0.10156
17.3 | 17.4 | 2100 | 0.099805
17.4 | 17.5 | 2100 | 0.098094
17.5 | 17.6 | 2100 | 0.096422
17.6 | 17.7 | 2100 | 0.094788
17.7 | 17.8 | 2100 | 0.09319
17.8 | 17.9 | 2100 | 0.091628
17.9 | 18 | 2100 | 0.090101
18 | 18.1 | 2100 | 0.088608
18.1 | 18.2 | 2100 | 0.087147
18.2 | 18.3 | 2100 | 0.085719
18.3 | 18.4 | 2100 | 0.084321
18.4 | 18.5 | 2100 | 0.082954
18.5 | 18.6 | 2100 | 0.081616
18.6 | 18.7 | 2100 | 0.080306
18.7 | 18.8 | 2100 | 0.079025
18.8 | 18.9 | 2100 | 0.077771
18.9 | 19 | 2100 | 0.076543
19 | 19.1 | 2100 | 0.075341
19.1 | 19.2 | 2100 | 0.074163
19.2 | 19.3 | 2100 | 0.073011
19.3 | 19.4 | 2100 | 0.071882
19.4 | 19.5 | 2100 | 0.070776
19.5 | 19.6 | 2100 | 0.069692
19.6 | 19.7 | 2100 | 0.068631
19.7 | 19.8 | 2100 | 0.067591
19.8 | 19.9 | 2100 | 0.066572
19.9 | 20 | 2100 | 0.065574
20 | 25 | 0 | 0
25 | 50 | 0 | 0