## XXXX_STD
Wind Speed From | Wind Speed To | Power (Kw) | Cp
0 | 1.2 | 0 | 0 | Turbine Make | Suzlon
1.2 | 1.3 | 0 | 0 | Turbine Type | S97
1.3 | 1.4 | 0 | 0 | Cut in Speed | 3.5
1.4 | 1.5 | 0 | 0 | Cut Out Speed | 20
1.5 | 1.6 | 0 | 0 | Rated Speed | 11
1.6 | 1.7 | 0 | 0 | Swept area | 7386
1.7 | 1.8 | 0 | 0 | Air Density | 1.1129
1.8 | 1.9 | 0 | 0
1.9 | 2 | 0 | 0
2 | 2.1 | 0 | 0
2.1 | 2.2 | 0 | 0
2.2 | 2.3 | 0 | 0
2.3 | 2.4 | 0 | 0
2.4 | 2.5 | 0 | 0
2.5 | 2.6 | 0 | 0
2.6 | 2.7 | 0 | 0
2.7 | 2.8 | 0 | 0
2.8 | 2.9 | 0 | 0
2.9 | 3 | 0 | 0
3 | 3.1 | 0 | 0
3.1 | 3.2 | 0 | 0
3.2 | 3.3 | 0 | 0
3.3 | 3.4 | 0 | 0
3.4 | 3.5 | 0 | 0
3.5 | 3.6 | 0 | 0
3.6 | 3.7 | 0 | 0
3.7 | 3.8 | 0 | 0
3.8 | 3.9 | 0 | 0
3.9 | 4 | 0 | 0
4 | 4.1 | 4.28 | 0.016272
4.1 | 4.2 | 22.1654 | 0.078251
4.2 | 4.3 | 42.5088 | 0.1396
4.3 | 4.4 | 72.759 | 0.22266
4.4 | 4.5 | 95.8332 | 0.27373
4.5 | 4.6 | 108.2958 | 0.28916
4.6 | 4.7 | 120.2049 | 0.30048
4.7 | 4.8 | 135.3345 | 0.31716
4.8 | 4.9 | 149.8055 | 0.32959
4.9 | 5 | 163.5396 | 0.33822
5 | 5.1 | 180.5841 | 0.35151
5.1 | 5.2 | 194.598 | 0.35694
5.2 | 5.3 | 205.0206 | 0.35477
5.3 | 5.4 | 227.9385 | 0.37252
5.4 | 5.5 | 237.3967 | 0.36682
5.5 | 5.6 | 256.4655 | 0.37506
5.6 | 5.7 | 272.2612 | 0.37721
5.7 | 5.8 | 284.0645 | 0.37321
5.8 | 5.9 | 300.486 | 0.37472
5.9 | 6 | 317.5091 | 0.37615
6 | 6.1 | 334.8972 | 0.37724
6.1 | 6.2 | 353.0921 | 0.3785
6.2 | 6.3 | 369.8187 | 0.37755
6.3 | 6.4 | 386.1534 | 0.37575
6.4 | 6.5 | 408.4972 | 0.37915
6.5 | 6.6 | 424.1744 | 0.37581
6.6 | 6.7 | 442.3764 | 0.37439
6.7 | 6.8 | 453.9975 | 0.36728
6.8 | 6.9 | 481.0448 | 0.37224
6.9 | 7 | 501.1728 | 0.3712
7 | 7.1 | 520.5236 | 0.36924
7.1 | 7.2 | 546.7054 | 0.37166
7.2 | 7.3 | 566.3973 | 0.36922
7.3 | 7.4 | 585.3146 | 0.36609
7.4 | 7.5 | 608.3007 | 0.36525
7.5 | 7.6 | 632.0285 | 0.36452
7.6 | 7.7 | 651.5652 | 0.36115
7.7 | 7.8 | 676.2249 | 0.3604
7.8 | 7.9 | 702.4405 | 0.36016
7.9 | 8 | 727.3828 | 0.35896
8 | 8.1 | 754.3381 | 0.35848
8.1 | 8.2 | 780.7948 | 0.35748
8.2 | 8.3 | 808.9939 | 0.357
8.3 | 8.4 | 838.3907 | 0.35676
8.4 | 8.5 | 869.644 | 0.357
8.5 | 8.6 | 900.2817 | 0.35669
8.6 | 8.7 | 931.611 | 0.35637
8.7 | 8.8 | 963.6389 | 0.35606
8.8 | 8.9 | 996.372 | 0.35574
8.9 | 9 | 1029.8172 | 0.35543
9 | 9.1 | 1063.9811 | 0.35512
9.1 | 9.2 | 1098.7254 | 0.35476
9.2 | 9.3 | 1130.2177 | 0.35315
9.3 | 9.4 | 1167.0264 | 0.35302
9.4 | 9.5 | 1194.962 | 0.35005
9.5 | 9.6 | 1231.1773 | 0.34939
9.6 | 9.7 | 1267.9943 | 0.34871
9.7 | 9.8 | 1284.7576 | 0.34251
9.8 | 9.9 | 1290.0488 | 0.3335
9.9 | 10 | 1331.122 | 0.33379
10 | 10.1 | 1342.2943 | 0.3266
10.1 | 10.2 | 1396.632 | 0.32982
10.2 | 10.3 | 1396.8 | 0.32026
10.3 | 10.4 | 1428.84 | 0.31815
10.4 | 10.5 | 1470.8118 | 0.31814
10.5 | 10.6 | 1512.2824 | 0.31786
10.6 | 10.7 | 1577.1647 | 0.3222
10.7 | 10.8 | 1587.7313 | 0.31535
10.8 | 10.9 | 1620.1647 | 0.31293
10.9 | 11 | 1622.1727 | 0.30478
11 | 11.1 | 1700.4704 | 0.31085
11.1 | 11.2 | 1705.8333 | 0.30348
11.2 | 11.3 | 1743.415 | 0.30193
11.3 | 11.4 | 1805.0462 | 0.30438
11.4 | 11.5 | 1820.4667 | 0.29897
11.5 | 11.6 | 1847.6917 | 0.2956
11.6 | 11.7 | 1888.525 | 0.29438
11.7 | 11.8 | 1929.1 | 0.29306
11.8 | 11.9 | 1978.325 | 0.29297
11.9 | 12 | 2017.5429 | 0.2913
12 | 12.1 | 2022.06 | 0.28472
12.1 | 12.2 | 2037.648 | 0.27986
12.2 | 12.3 | 2053.236 | 0.27512
12.3 | 12.4 | 2068.824 | 0.2705
12.4 | 12.5 | 2084.412 | 0.266
12.5 | 12.6 | 2100 | 0.26161
12.6 | 12.7 | 2100 | 0.25543
12.7 | 12.8 | 2100 | 0.24944
12.8 | 12.9 | 2100 | 0.24364
12.9 | 13 | 2100 | 0.23802
13 | 13.1 | 2100 | 0.23257
13.1 | 13.2 | 2100 | 0.22728
13.2 | 13.3 | 2100 | 0.22216
13.3 | 13.4 | 2100 | 0.21718
13.4 | 13.5 | 2100 | 0.21236
13.5 | 13.6 | 2100 | 0.20767
13.6 | 13.7 | 2100 | 0.20313
13.7 | 13.8 | 2100 | 0.19871
13.8 | 13.9 | 2100 | 0.19442
13.9 | 14 | 2100 | 0.19026
14 | 14.1 | 2100 | 0.18621
14.1 | 14.2 | 2100 | 0.18227
14.2 | 14.3 | 2100 | 0.17845
14.3 | 14.4 | 2100 | 0.17473
14.4 | 14.5 | 2100 | 0.17112
14.5 | 14.6 | 2100 | 0.1676
14.6 | 14.7 | 2100 | 0.16418
14.7 | 14.8 | 2100 | 0.16085
14.8 | 14.9 | 2100 | 0.15762
14.9 | 15 | 2100 | 0.15446
15 | 15.1 | 2100 | 0.15139
15.1 | 15.2 | 2100 | 0.14841
15.2 | 15.3 | 2100 | 0.1455
15.3 | 15.4 | 2100 | 0.14266
15.4 | 15.5 | 2100 | 0.1399
15.5 | 15.6 | 2100 | 0.13721
15.6 | 15.7 | 2100 | 0.13459
15.7 | 15.8 | 2100 | 0.13203
15.8 | 15.9 | 2100 | 0.12954
15.9 | 16 | 2100 | 0.12711
16 | 16.1 | 2100 | 0.12475
16.1 | 16.2 | 2100 | 0.12244
16.2 | 16.3 | 2100 | 0.12018
16.3 | 16.4 | 2100 | 0.11798
16.4 | 16.5 | 2100 | 0.11584
16.5 | 16.6 | 2100 | 0.11374
16.6 | 16.7 | 2100 | 0.1117
16.7 | 16.8 | 2100 | 0.10971
16.8 | 16.9 | 2100 | 0.10776
16.9 | 17 | 2100 | 0.10586
17 | 17.1 | 2100 | 0.104
17.1 | 17.2 | 2100 | 0.10219
17.2 | 17.3 | 2100 | 0.10041
17.3 | 17.4 | 2100 | 0.098684
17.4 | 17.5 | 2100 | 0.096992
17.5 | 17.6 | 2100 | 0.095339
17.6 | 17.7 | 2100 | 0.093723
17.7 | 17.8 | 2100 | 0.092143
17.8 | 17.9 | 2100 | 0.090599
17.9 | 18 | 2100 | 0.089089
18 | 18.1 | 2100 | 0.087613
18.1 | 18.2 | 2100 | 0.086168
18.2 | 18.3 | 2100 | 0.084756
18.3 | 18.4 | 2100 | 0.083374
18.4 | 18.5 | 2100 | 0.082022
18.5 | 18.6 | 2100 | 0.080699
18.6 | 18.7 | 2100 | 0.079404
18.7 | 18.8 | 2100 | 0.078137
18.8 | 18.9 | 2100 | 0.076897
18.9 | 19 | 2100 | 0.075683
19 | 19.1 | 2100 | 0.074494
19.1 | 19.2 | 2100 | 0.07333
19.2 | 19.3 | 2100 | 0.072191
19.3 | 19.4 | 2100 | 0.071074
19.4 | 19.5 | 2100 | 0.069981
19.5 | 19.6 | 2100 | 0.06891
19.6 | 19.7 | 2100 | 0.06786
19.7 | 19.8 | 2100 | 0.066832
19.8 | 19.9 | 2100 | 0.065825
19.9 | 20 | 2100 | 0.064837
20 | 25 | 0 | 0
25 | 50 | 0 | 0