## XXXX_STD
Wind Speed From | Wind Speed To | Power (Kw) | Cp
0 | 1.2 | 0 | 0 | Turbine Make | Suzlon
1.2 | 1.3 | 0 | 0 | Turbine Type | S97
1.3 | 1.4 | 0 | 0 | Cut in Speed | 3.5
1.4 | 1.5 | 0 | 0 | Cut Out Speed | 20
1.5 | 1.6 | 0 | 0 | Rated Speed | 11
1.6 | 1.7 | 0 | 0 | Swept area | 7386
1.7 | 1.8 | 0 | 0 | Air Density | 1.12
1.8 | 1.9 | 0 | 0
1.9 | 2 | 0 | 0
2 | 2.1 | 0 | 0
2.1 | 2.2 | 0 | 0
2.2 | 2.3 | 0 | 0
2.3 | 2.4 | 0 | 0
2.4 | 2.5 | 0 | 0
2.5 | 2.6 | 0 | 0
2.6 | 2.7 | 0 | 0
2.7 | 2.8 | 0 | 0
2.8 | 2.9 | 0 | 0
2.9 | 3 | 0 | 0
3 | 3.1 | 0 | 0
3.1 | 3.2 | 0 | 0
3.2 | 3.3 | 0 | 0
3.3 | 3.4 | 0 | 0
3.4 | 3.5 | 0 | 0
3.5 | 3.6 | 0 | 0
3.6 | 3.7 | 0 | 0
3.7 | 3.8 | 0 | 0
3.8 | 3.9 | 0 | 0
3.9 | 4 | 0 | 0
4 | 4.1 | 65.4 | 0.24705
4.1 | 4.2 | 81.26 | 0.28504
4.2 | 4.3 | 97.12 | 0.31692
4.3 | 4.4 | 112.98 | 0.34354
4.4 | 4.5 | 128.84 | 0.36566
4.5 | 4.6 | 144.7 | 0.3839
4.6 | 4.7 | 160.56 | 0.39879
4.7 | 4.8 | 176.42 | 0.41081
4.8 | 4.9 | 192.28 | 0.42033
4.9 | 5 | 208.14 | 0.42771
5 | 5.1 | 224 | 0.43323
5.1 | 5.2 | 246.58 | 0.4494
5.2 | 5.3 | 269.16 | 0.46279
5.3 | 5.4 | 291.74 | 0.47375
5.4 | 5.5 | 314.32 | 0.48259
5.5 | 5.6 | 336.9 | 0.48955
5.6 | 5.7 | 359.48 | 0.49487
5.7 | 5.8 | 382.06 | 0.49876
5.8 | 5.9 | 404.64 | 0.50138
5.9 | 6 | 427.22 | 0.5029
6 | 6.1 | 449.8 | 0.50344
6.1 | 6.2 | 476.8 | 0.50784
6.2 | 6.3 | 503.8 | 0.51105
6.3 | 6.4 | 530.8 | 0.51321
6.4 | 6.5 | 557.8 | 0.51442
6.5 | 6.6 | 584.8 | 0.51481
6.6 | 6.7 | 611.8 | 0.51447
6.7 | 6.8 | 638.8 | 0.51348
6.8 | 6.9 | 665.8 | 0.51192
6.9 | 7 | 692.8 | 0.50985
7 | 7.1 | 719.8 | 0.50734
7.1 | 7.2 | 755.23 | 0.51014
7.2 | 7.3 | 790.66 | 0.51212
7.3 | 7.4 | 826.09 | 0.51338
7.4 | 7.5 | 861.52 | 0.51399
7.5 | 7.6 | 896.95 | 0.51401
7.6 | 7.7 | 932.38 | 0.51349
7.7 | 7.8 | 967.81 | 0.51251
7.8 | 7.9 | 1003.24 | 0.5111
7.9 | 8 | 1038.67 | 0.50931
8 | 8.1 | 1074.1 | 0.50718
8.1 | 8.2 | 1114.18 | 0.50685
8.2 | 8.3 | 1154.26 | 0.50611
8.3 | 8.4 | 1194.34 | 0.50498
8.4 | 8.5 | 1234.42 | 0.50351
8.5 | 8.6 | 1274.5 | 0.50173
8.6 | 8.7 | 1314.58 | 0.49966
8.7 | 8.8 | 1354.66 | 0.49734
8.8 | 8.9 | 1394.74 | 0.4948
8.9 | 9 | 1434.82 | 0.49205
9 | 9.1 | 1474.9 | 0.48912
9.1 | 9.2 | 1511.83 | 0.48502
9.2 | 9.3 | 1548.76 | 0.48084
9.3 | 9.4 | 1585.69 | 0.4766
9.4 | 9.5 | 1622.62 | 0.4723
9.5 | 9.6 | 1659.55 | 0.46795
9.6 | 9.7 | 1696.48 | 0.46357
9.7 | 9.8 | 1733.41 | 0.45917
9.8 | 9.9 | 1770.34 | 0.45474
9.9 | 10 | 1807.27 | 0.4503
10 | 10.1 | 1844.2 | 0.44585
10.1 | 10.2 | 1863.97 | 0.43738
10.2 | 10.3 | 1883.74 | 0.42914
10.3 | 10.4 | 1903.51 | 0.42114
10.4 | 10.5 | 1923.28 | 0.41336
10.5 | 10.6 | 1943.05 | 0.40579
10.6 | 10.7 | 1962.82 | 0.39842
10.7 | 10.8 | 1982.59 | 0.39126
10.8 | 10.9 | 2002.36 | 0.38429
10.9 | 11 | 2022.13 | 0.3775
11 | 11.1 | 2041.9 | 0.37089
11.1 | 11.2 | 2046.92 | 0.36184
11.2 | 11.3 | 2051.94 | 0.3531
11.3 | 11.4 | 2056.96 | 0.34465
11.4 | 11.5 | 2061.98 | 0.33648
11.5 | 11.6 | 2067 | 0.32857
11.6 | 11.7 | 2072.02 | 0.32092
11.7 | 11.8 | 2077.04 | 0.31352
11.8 | 11.9 | 2082.06 | 0.30636
11.9 | 12 | 2087.08 | 0.29942
12 | 12.1 | 2092.1 | 0.2927
12.1 | 12.2 | 2092.89 | 0.28561
12.2 | 12.3 | 2093.68 | 0.27875
12.3 | 12.4 | 2094.47 | 0.27211
12.4 | 12.5 | 2095.26 | 0.26568
12.5 | 12.6 | 2096.05 | 0.25945
12.6 | 12.7 | 2096.84 | 0.25342
12.7 | 12.8 | 2097.63 | 0.24757
12.8 | 12.9 | 2098.42 | 0.24191
12.9 | 13 | 2099.21 | 0.23641
13 | 13.1 | 2100 | 0.23109
13.1 | 13.2 | 2100 | 0.22583
13.2 | 13.3 | 2100 | 0.22074
13.3 | 13.4 | 2100 | 0.2158
13.4 | 13.5 | 2100 | 0.211
13.5 | 13.6 | 2100 | 0.20635
13.6 | 13.7 | 2100 | 0.20183
13.7 | 13.8 | 2100 | 0.19744
13.8 | 13.9 | 2100 | 0.19318
13.9 | 14 | 2100 | 0.18904
14 | 14.1 | 2100 | 0.18502
14.1 | 14.2 | 2100 | 0.18111
14.2 | 14.3 | 2100 | 0.17731
14.3 | 14.4 | 2100 | 0.17362
14.4 | 14.5 | 2100 | 0.17003
14.5 | 14.6 | 2100 | 0.16653
14.6 | 14.7 | 2100 | 0.16313
14.7 | 14.8 | 2100 | 0.15983
14.8 | 14.9 | 2100 | 0.15661
14.9 | 15 | 2100 | 0.15348
15 | 15.1 | 2100 | 0.15043
15.1 | 15.2 | 2100 | 0.14746
15.2 | 15.3 | 2100 | 0.14457
15.3 | 15.4 | 2100 | 0.14175
15.4 | 15.5 | 2100 | 0.13901
15.5 | 15.6 | 2100 | 0.13634
15.6 | 15.7 | 2100 | 0.13373
15.7 | 15.8 | 2100 | 0.13119
15.8 | 15.9 | 2100 | 0.12872
15.9 | 16 | 2100 | 0.1263
16 | 16.1 | 2100 | 0.12395
16.1 | 16.2 | 2100 | 0.12165
16.2 | 16.3 | 2100 | 0.11941
16.3 | 16.4 | 2100 | 0.11723
16.4 | 16.5 | 2100 | 0.1151
16.5 | 16.6 | 2100 | 0.11302
16.6 | 16.7 | 2100 | 0.11099
16.7 | 16.8 | 2100 | 0.10901
16.8 | 16.9 | 2100 | 0.10707
16.9 | 17 | 2100 | 0.10518
17 | 17.1 | 2100 | 0.10334
17.1 | 17.2 | 2100 | 0.10153
17.2 | 17.3 | 2100 | 0.099774
17.3 | 17.4 | 2100 | 0.098054
17.4 | 17.5 | 2100 | 0.096373
17.5 | 17.6 | 2100 | 0.09473
17.6 | 17.7 | 2100 | 0.093125
17.7 | 17.8 | 2100 | 0.091555
17.8 | 17.9 | 2100 | 0.090021
17.9 | 18 | 2100 | 0.08852
18 | 18.1 | 2100 | 0.087053
18.1 | 18.2 | 2100 | 0.085618
18.2 | 18.3 | 2100 | 0.084215
18.3 | 18.4 | 2100 | 0.082842
18.4 | 18.5 | 2100 | 0.081498
18.5 | 18.6 | 2100 | 0.080184
18.6 | 18.7 | 2100 | 0.078898
18.7 | 18.8 | 2100 | 0.077639
18.8 | 18.9 | 2100 | 0.076406
18.9 | 19 | 2100 | 0.0752
19 | 19.1 | 2100 | 0.074019
19.1 | 19.2 | 2100 | 0.072862
19.2 | 19.3 | 2100 | 0.07173
19.3 | 19.4 | 2100 | 0.07062
19.4 | 19.5 | 2100 | 0.069534
19.5 | 19.6 | 2100 | 0.06847
19.6 | 19.7 | 2100 | 0.067427
19.7 | 19.8 | 2100 | 0.066405
19.8 | 19.9 | 2100 | 0.064423
19.9 | 20 | 2100 | 0.063462
20 | 20.1 | 2100 | 0.062462
20.1 | 25 | 0 | 0