## KHAR_MOD
Wind Speed From | Wind Speed To | Power (Kw) | Cp
0 | 1.1 | 0 | 0 | Turbine Make | Suzlon
1.1 | 1.2 | 0 | 0 | Turbine Type | S97
1.2 | 1.3 | 0 | 0 | Cut in Speed | 3.5
1.3 | 1.4 | 0 | 0 | Cut Out Speed | 20
1.4 | 1.5 | 0 | 0 | Rated Speed | 11
1.5 | 1.6 | 0 | 0 | Swept area | 7386
1.6 | 1.7 | 0 | 0 | Air Density | 1.1263
1.7 | 1.8 | 0 | 0
1.8 | 1.9 | 0 | 0
1.9 | 2 | 0 | 0
2 | 2.1 | 0 | 0
2.1 | 2.2 | 0 | 0
2.2 | 2.3 | 0 | 0
2.3 | 2.4 | 0 | 0
2.4 | 2.5 | 0 | 0
2.5 | 2.6 | 0 | 0
2.6 | 2.7 | 0 | 0
2.7 | 2.8 | 0 | 0
2.8 | 2.9 | 0 | 0
2.9 | 3 | 0 | 0
3 | 3.1 | 14.3 | 0.12733
3.1 | 3.2 | 31.56 | 0.25469
3.2 | 3.3 | 36.4038 | 0.26709
3.3 | 3.4 | 43.4229 | 0.29049
3.4 | 3.5 | 48.78 | 0.29838
3.5 | 3.6 | 54.6015 | 0.30617
3.6 | 3.7 | 60.9653 | 0.31415
3.7 | 3.8 | 72.5389 | 0.34429
3.8 | 3.9 | 80.6343 | 0.35329
3.9 | 4 | 93.5461 | 0.37913
4 | 4.1 | 102.3763 | 0.38457
4.1 | 4.2 | 116.4586 | 0.40624
4.2 | 4.3 | 130.758 | 0.42431
4.3 | 4.4 | 146.3646 | 0.44258
4.4 | 4.5 | 157.94 | 0.44575
4.5 | 4.6 | 171.5288 | 0.45254
4.6 | 4.7 | 184.7532 | 0.45633
4.7 | 4.8 | 199.8504 | 0.46278
4.8 | 4.9 | 216.3158 | 0.47024
4.9 | 5 | 230.3724 | 0.47076
5 | 5.1 | 244.1791 | 0.46963
5.1 | 5.2 | 261.5166 | 0.47397
5.2 | 5.3 | 280.1565 | 0.47902
5.3 | 5.4 | 295.497 | 0.47718
5.4 | 5.5 | 315.8442 | 0.48223
5.5 | 5.6 | 333.849 | 0.48242
5.6 | 5.7 | 353.8217 | 0.48437
5.7 | 5.8 | 373.9922 | 0.48551
5.8 | 5.9 | 395.0522 | 0.48678
5.9 | 6 | 417.0401 | 0.48818
6 | 6.1 | 437.6459 | 0.48711
6.1 | 6.2 | 459.0664 | 0.48623
6.2 | 6.3 | 483.2073 | 0.48744
6.3 | 6.4 | 502.9318 | 0.48356
6.4 | 6.5 | 525.2725 | 0.48173
6.5 | 6.6 | 555.2862 | 0.48611
6.6 | 6.7 | 575.958 | 0.48163
6.7 | 6.8 | 599.4182 | 0.47914
6.8 | 6.9 | 624.9883 | 0.47786
6.9 | 7 | 659.4487 | 0.48261
7 | 7.1 | 680.1913 | 0.47676
7.1 | 7.2 | 705.5202 | 0.47391
7.2 | 7.3 | 729.2519 | 0.46972
7.3 | 7.4 | 759.2379 | 0.46921
7.4 | 7.5 | 778.3084 | 0.46176
7.5 | 7.6 | 810.4671 | 0.46186
7.6 | 7.7 | 836.8396 | 0.45831
7.7 | 7.8 | 875.8466 | 0.46123
7.8 | 7.9 | 901.1985 | 0.45656
7.9 | 8 | 930.4551 | 0.4537
8 | 8.1 | 960.0839 | 0.45081
8.1 | 8.2 | 997.8456 | 0.45141
8.2 | 8.3 | 1039.2233 | 0.45313
8.3 | 8.4 | 1069.6947 | 0.44976
8.4 | 8.5 | 1120.7811 | 0.45461
8.5 | 8.6 | 1162.7504 | 0.45519
8.6 | 8.7 | 1211.1194 | 0.45777
8.7 | 8.8 | 1262.8262 | 0.46105
8.8 | 8.9 | 1304.2429 | 0.46012
8.9 | 9 | 1344.1728 | 0.4584
9 | 9.1 | 1396.4703 | 0.46054
9.1 | 9.2 | 1436.0256 | 0.45814
9.2 | 9.3 | 1464.1907 | 0.45206
9.3 | 9.4 | 1501.5847 | 0.44881
9.4 | 9.5 | 1542.9819 | 0.44662
9.5 | 9.6 | 1567.8582 | 0.43964
9.6 | 9.7 | 1598.6315 | 0.4344
9.7 | 9.8 | 1628.8672 | 0.42907
9.8 | 9.9 | 1652.2327 | 0.42204
9.9 | 10 | 1688.441 | 0.41835
10 | 10.1 | 1729.228 | 0.41573
10.1 | 10.2 | 1751.2458 | 0.40864
10.2 | 10.3 | 1779.8498 | 0.40322
10.3 | 10.4 | 1812.6473 | 0.3988
10.4 | 10.5 | 1846.455 | 0.39464
10.5 | 10.6 | 1886.0341 | 0.39169
10.6 | 10.7 | 1919.7922 | 0.38752
10.7 | 10.8 | 1925.1779 | 0.37781
10.8 | 10.9 | 1973.6032 | 0.37666
10.9 | 11 | 2004.5027 | 0.37212
11 | 11.1 | 2023.8186 | 0.36555
11.1 | 11.2 | 2055.7299 | 0.36137
11.2 | 11.3 | 2062.3885 | 0.35292
11.3 | 11.4 | 2074.9649 | 0.34573
11.4 | 11.5 | 2100 | 0.34077
11.5 | 11.6 | 2100 | 0.33196
11.6 | 11.7 | 2100 | 0.32345
11.7 | 11.8 | 2100 | 0.31522
11.8 | 11.9 | 2100 | 0.30728
11.9 | 12 | 2100 | 0.2996
12 | 12.1 | 2100 | 0.29217
12.1 | 12.2 | 2100 | 0.28499
12.2 | 12.3 | 2100 | 0.27803
12.3 | 12.4 | 2100 | 0.27131
12.4 | 12.5 | 2100 | 0.2648
12.5 | 12.6 | 2100 | 0.25849
12.6 | 12.7 | 2100 | 0.25239
12.7 | 12.8 | 2100 | 0.24647
12.8 | 12.9 | 2100 | 0.24074
12.9 | 13 | 2100 | 0.23518
13 | 13.1 | 2100 | 0.2298
13.1 | 13.2 | 2100 | 0.22458
13.2 | 13.3 | 2100 | 0.21951
13.3 | 13.4 | 2100 | 0.2146
13.4 | 13.5 | 2100 | 0.20983
13.5 | 13.6 | 2100 | 0.2052
13.6 | 13.7 | 2100 | 0.20071
13.7 | 13.8 | 2100 | 0.19634
13.8 | 13.9 | 2100 | 0.19211
13.9 | 14 | 2100 | 0.18799
14 | 14.1 | 2100 | 0.18399
14.1 | 14.2 | 2100 | 0.1801
14.2 | 14.3 | 2100 | 0.17632
14.3 | 14.4 | 2100 | 0.17265
14.4 | 14.5 | 2100 | 0.16908
14.5 | 14.6 | 2100 | 0.16561
14.6 | 14.7 | 2100 | 0.16223
14.7 | 14.8 | 2100 | 0.15894
14.8 | 14.9 | 2100 | 0.15574
14.9 | 15 | 2100 | 0.15262
15 | 15.1 | 2100 | 0.14959
15.1 | 15.2 | 2100 | 0.14664
15.2 | 15.3 | 2100 | 0.14376
15.3 | 15.4 | 2100 | 0.14096
15.4 | 15.5 | 2100 | 0.13823
15.5 | 15.6 | 2100 | 0.13558
15.6 | 15.7 | 2100 | 0.13299
15.7 | 15.8 | 2100 | 0.13046
15.8 | 15.9 | 2100 | 0.128
15.9 | 16 | 2100 | 0.1256
16 | 16.1 | 2100 | 0.12326
16.1 | 16.2 | 2100 | 0.12098
16.2 | 16.3 | 2100 | 0.11875
16.3 | 16.4 | 2100 | 0.11658
16.4 | 16.5 | 2100 | 0.11446
16.5 | 16.6 | 2100 | 0.11239
16.6 | 16.7 | 2100 | 0.11037
16.7 | 16.8 | 2100 | 0.1084
16.8 | 16.9 | 2100 | 0.10648
16.9 | 17 | 2100 | 0.1046
17 | 17.1 | 2100 | 0.10276
17.1 | 17.2 | 2100 | 0.10097
17.2 | 17.3 | 2100 | 0.099219
17.3 | 17.4 | 2100 | 0.097508
17.4 | 17.5 | 2100 | 0.095836
17.5 | 17.6 | 2100 | 0.094203
17.6 | 17.7 | 2100 | 0.092606
17.7 | 17.8 | 2100 | 0.091045
17.8 | 17.9 | 2100 | 0.08952
17.9 | 18 | 2100 | 0.088028
18 | 18.1 | 2100 | 0.086569
18.1 | 18.2 | 2100 | 0.085142
18.2 | 18.3 | 2100 | 0.083746
18.3 | 18.4 | 2100 | 0.082381
18.4 | 18.5 | 2100 | 0.081045
18.5 | 18.6 | 2100 | 0.079738
18.6 | 18.7 | 2100 | 0.078458
18.7 | 18.8 | 2100 | 0.077206
18.8 | 18.9 | 2100 | 0.075981
18.9 | 19 | 2100 | 0.074781
19 | 19.1 | 2100 | 0.073607
19.1 | 19.2 | 2100 | 0.072457
19.2 | 19.3 | 2100 | 0.07133
19.3 | 19.4 | 2100 | 0.070227
19.4 | 19.5 | 2100 | 0.069147
19.5 | 19.6 | 2100 | 0.068089
19.6 | 19.7 | 2100 | 0.067052
19.7 | 19.8 | 2100 | 0.066036
19.8 | 19.9 | 2100 | 0.06504
19.9 | 20 | 2100 | 0.064065
20 | 25 | 0 | 0
25 | 50 | 0 | 0