## KHAR_MOD
Wind Speed From | Wind Speed To | Power (Kw) | Cp
0 | 1.1 | 0 | 0 | Turbine Make | Suzlon
1.1 | 1.2 | 0 | 0 | Turbine Type | S97
1.2 | 1.3 | 0 | 0 | Cut in Speed | 3.5
1.3 | 1.4 | 0 | 0 | Cut Out Speed | 20
1.4 | 1.5 | 0 | 0 | Rated Speed | 11
1.5 | 1.6 | 0 | 0 | Swept area | 7386
1.6 | 1.7 | 0 | 0 | Air Density | 1.0876
1.7 | 1.8 | 0 | 0
1.8 | 1.9 | 0 | 0
1.9 | 2 | 0 | 0
2 | 2.1 | 0 | 0
2.1 | 2.2 | 0 | 0
2.2 | 2.3 | 0 | 0
2.3 | 2.4 | 0 | 0
2.4 | 2.5 | 0 | 0
2.5 | 2.6 | 0 | 0
2.6 | 2.7 | 5 | 0.070831
2.7 | 2.8 | 9.5 | 0.12017
2.8 | 2.9 | 15 | 0.17013
2.9 | 3 | 18 | 0.18376
3 | 3.1 | 25 | 0.23054
3.1 | 3.2 | 28.5913 | 0.23896
3.2 | 3.3 | 33 | 0.25075
3.3 | 3.4 | 37.2063 | 0.25778
3.4 | 3.5 | 43 | 0.2724
3.5 | 3.6 | 49.0797 | 0.28502
3.6 | 3.7 | 58.3159 | 0.31121
3.7 | 3.8 | 65.1391 | 0.32019
3.8 | 3.9 | 74.4471 | 0.33781
3.9 | 4 | 86.6284 | 0.36361
4 | 4.1 | 100.4503 | 0.39079
4.1 | 4.2 | 113.0142 | 0.40828
4.2 | 4.3 | 125.4094 | 0.42146
4.3 | 4.4 | 137 | 0.42903
4.4 | 4.5 | 150 | 0.43843
4.5 | 4.6 | 162.5453 | 0.44413
4.6 | 4.7 | 176.7939 | 0.45224
4.7 | 4.8 | 193.1265 | 0.46315
4.8 | 4.9 | 208.0007 | 0.46829
4.9 | 5 | 224.9924 | 0.47616
5 | 5.1 | 240.0155 | 0.47808
5.1 | 5.2 | 257 | 0.48239
5.2 | 5.3 | 274 | 0.48519
5.3 | 5.4 | 290 | 0.485
5.4 | 5.5 | 307.56 | 0.48632
5.5 | 5.6 | 325 | 0.48637
5.6 | 5.7 | 343.4726 | 0.48697
5.7 | 5.8 | 362 | 0.48669
5.8 | 5.9 | 382 | 0.48747
5.9 | 6 | 402.788 | 0.48831
6 | 6.1 | 423.221 | 0.48785
6.1 | 6.2 | 446 | 0.48923
6.2 | 6.3 | 468 | 0.48892
6.3 | 6.4 | 491.8011 | 0.48971
6.4 | 6.5 | 516 | 0.4901
6.5 | 6.6 | 541.8645 | 0.49127
6.6 | 6.7 | 567 | 0.49105
6.7 | 6.8 | 593 | 0.49091
6.8 | 6.9 | 621 | 0.49174
6.9 | 7 | 649 | 0.49189
7 | 7.1 | 678 | 0.49216
7.1 | 7.2 | 706 | 0.49114
7.2 | 7.3 | 736 | 0.49097
7.3 | 7.4 | 767 | 0.49091
7.4 | 7.5 | 799 | 0.49093
7.5 | 7.6 | 831.3121 | 0.49063
7.6 | 7.7 | 864.7494 | 0.49048
7.7 | 7.8 | 898.1868 | 0.48985
7.8 | 7.9 | 931.6241 | 0.4888
7.9 | 8 | 965.0615 | 0.48735
8 | 8.1 | 998.4988 | 0.48557
8.1 | 8.2 | 1031.9362 | 0.48347
8.2 | 8.3 | 1065.3735 | 0.4811
8.3 | 8.4 | 1099 | 0.47856
8.4 | 8.5 | 1135 | 0.47679
8.5 | 8.6 | 1177 | 0.47719
8.6 | 8.7 | 1216.4124 | 0.47616
8.7 | 8.8 | 1255 | 0.47452
8.8 | 8.9 | 1292 | 0.47205
8.9 | 9 | 1337.4299 | 0.47236
9 | 9.1 | 1365.8528 | 0.4665
9.1 | 9.2 | 1402.1488 | 0.46328
9.2 | 9.3 | 1439.0582 | 0.46014
9.3 | 9.4 | 1478.8028 | 0.45775
9.4 | 9.5 | 1514.8699 | 0.45411
9.5 | 9.6 | 1547.7794 | 0.44948
9.6 | 9.7 | 1587.9571 | 0.44689
9.7 | 9.8 | 1609.4614 | 0.43907
9.8 | 9.9 | 1652.195 | 0.43707
9.9 | 10 | 1677.616 | 0.43049
10 | 10.1 | 1720 | 0.42825
10.1 | 10.2 | 1762.7875 | 0.426
10.2 | 10.3 | 1788.8921 | 0.41972
10.3 | 10.4 | 1820.4481 | 0.4148
10.4 | 10.5 | 1860.8414 | 0.41189
10.5 | 10.6 | 1898.02 | 0.40823
10.6 | 10.7 | 1901.6604 | 0.39755
10.7 | 10.8 | 1949.1986 | 0.39617
10.8 | 10.9 | 1967.8473 | 0.38895
10.9 | 11 | 2001.7767 | 0.38486
11 | 11.1 | 2033.1777 | 0.38034
11.1 | 11.2 | 2051.1134 | 0.37342
11.2 | 11.3 | 2065.7849 | 0.3661
11.3 | 11.4 | 2078.626 | 0.35868
11.4 | 11.5 | 2085 | 0.3504
11.5 | 11.6 | 2098.3154 | 0.34352
11.6 | 11.7 | 2100 | 0.33498
11.7 | 11.8 | 2100 | 0.32646
11.8 | 11.9 | 2100 | 0.31823
11.9 | 12 | 2100 | 0.31028
12 | 12.1 | 2100 | 0.30258
12.1 | 12.2 | 2100 | 0.29514
12.2 | 12.3 | 2100 | 0.28795
12.3 | 12.4 | 2100 | 0.28098
12.4 | 12.5 | 2100 | 0.27424
12.5 | 12.6 | 2100 | 0.26771
12.6 | 12.7 | 2100 | 0.26138
12.7 | 12.8 | 2100 | 0.25526
12.8 | 12.9 | 2100 | 0.24932
12.9 | 13 | 2100 | 0.24357
13 | 13.1 | 2100 | 0.23799
13.1 | 13.2 | 2100 | 0.23258
13.2 | 13.3 | 2100 | 0.22734
13.3 | 13.4 | 2100 | 0.22225
13.4 | 13.5 | 2100 | 0.21731
13.5 | 13.6 | 2100 | 0.21251
13.6 | 13.7 | 2100 | 0.20786
13.7 | 13.8 | 2100 | 0.20334
13.8 | 13.9 | 2100 | 0.19895
13.9 | 14 | 2100 | 0.19469
14 | 14.1 | 2100 | 0.19055
14.1 | 14.2 | 2100 | 0.18652
14.2 | 14.3 | 2100 | 0.18261
14.3 | 14.4 | 2100 | 0.17881
14.4 | 14.5 | 2100 | 0.17511
14.5 | 14.6 | 2100 | 0.17151
14.6 | 14.7 | 2100 | 0.16801
14.7 | 14.8 | 2100 | 0.1646
14.8 | 14.9 | 2100 | 0.16129
14.9 | 15 | 2100 | 0.15806
15 | 15.1 | 2100 | 0.15492
15.1 | 15.2 | 2100 | 0.15187
15.2 | 15.3 | 2100 | 0.14889
15.3 | 15.4 | 2100 | 0.14599
15.4 | 15.5 | 2100 | 0.14316
15.5 | 15.6 | 2100 | 0.14041
15.6 | 15.7 | 2100 | 0.13773
15.7 | 15.8 | 2100 | 0.13511
15.8 | 15.9 | 2100 | 0.13256
15.9 | 16 | 2100 | 0.13008
16 | 16.1 | 2100 | 0.12765
16.1 | 16.2 | 2100 | 0.12529
16.2 | 16.3 | 2100 | 0.12298
16.3 | 16.4 | 2100 | 0.12073
16.4 | 16.5 | 2100 | 0.11854
16.5 | 16.6 | 2100 | 0.1164
16.6 | 16.7 | 2100 | 0.11431
16.7 | 16.8 | 2100 | 0.11226
16.8 | 16.9 | 2100 | 0.11027
16.9 | 17 | 2100 | 0.10833
17 | 17.1 | 2100 | 0.10643
17.1 | 17.2 | 2100 | 0.10457
17.2 | 17.3 | 2100 | 0.10276
17.3 | 17.4 | 2100 | 0.10098
17.4 | 17.5 | 2100 | 0.099253
17.5 | 17.6 | 2100 | 0.097561
17.6 | 17.7 | 2100 | 0.095908
17.7 | 17.8 | 2100 | 0.094291
17.8 | 17.9 | 2100 | 0.092711
17.9 | 18 | 2100 | 0.091166
18 | 18.1 | 2100 | 0.089655
18.1 | 18.2 | 2100 | 0.088177
18.2 | 18.3 | 2100 | 0.086731
18.3 | 18.4 | 2100 | 0.085317
18.4 | 18.5 | 2100 | 0.083934
18.5 | 18.6 | 2100 | 0.08258
18.6 | 18.7 | 2100 | 0.081255
18.7 | 18.8 | 2100 | 0.079959
18.8 | 18.9 | 2100 | 0.07869
18.9 | 19 | 2100 | 0.077447
19 | 19.1 | 2100 | 0.076231
19.1 | 19.2 | 2100 | 0.07504
19.2 | 19.3 | 2100 | 0.073873
19.3 | 19.4 | 2100 | 0.072731
19.4 | 19.5 | 2100 | 0.071612
19.5 | 19.6 | 2100 | 0.070516
19.6 | 19.7 | 2100 | 0.069442
19.7 | 19.8 | 2100 | 0.06839
19.8 | 19.9 | 2100 | 0.067359
19.9 | 20 | 2100 | 0.066349
20 | 25 | 0 | 0
25 | 50 | 0 | 0