## KHAR_MOD
Wind Speed From | Wind Speed To | Power (Kw) | Cp
0 | 1.2 | 0 | 0 | Turbine Make | Suzlon
1.2 | 1.3 | 0 | 0 | Turbine Type | S97
1.3 | 1.4 | 0 | 0 | Cut in Speed | 3.5
1.4 | 1.5 | 0 | 0 | Cut Out Speed | 20
1.5 | 1.6 | 0 | 0 | Rated Speed | 11
1.6 | 1.7 | 0 | 0 | Swept area | 7386
1.7 | 1.8 | 0 | 0 | Air Density | 1.0733
1.8 | 1.9 | 0 | 0
1.9 | 2 | 0 | 0
2 | 2.1 | 0 | 0
2.1 | 2.2 | 0 | 0
2.2 | 2.3 | 0 | 0
2.3 | 2.4 | 0 | 0
2.4 | 2.5 | 0 | 0
2.5 | 2.6 | 0 | 0
2.6 | 2.7 | 0 | 0
2.7 | 2.8 | 0 | 0
2.8 | 2.9 | 0 | 0
2.9 | 3 | 0 | 0
3 | 3.1 | 7 | 0.059281
3.1 | 3.2 | 17 | 0.13089
3.2 | 3.3 | 27 | 0.18955
3.3 | 3.4 | 37 | 0.2375
3.4 | 3.5 | 47.1333 | 0.27735
3.5 | 3.6 | 62.7636 | 0.33939
3.6 | 3.7 | 72.3267 | 0.36024
3.7 | 3.8 | 82 | 0.37702
3.8 | 3.9 | 91.4021 | 0.38874
3.9 | 4 | 101 | 0.39814
4 | 4.1 | 112 | 0.40998
4.1 | 4.2 | 124.4818 | 0.42389
4.2 | 4.3 | 136.9636 | 0.43461
4.3 | 4.4 | 149.4453 | 0.44261
4.4 | 4.5 | 161.9271 | 0.44831
4.5 | 4.6 | 174.4089 | 0.45206
4.6 | 4.7 | 186.8907 | 0.45414
4.7 | 4.8 | 201.1835 | 0.45895
4.8 | 4.9 | 218.9209 | 0.46946
4.9 | 5 | 233.4589 | 0.47119
5 | 5.1 | 248.6473 | 0.4729
5.1 | 5.2 | 265.738 | 0.47681
5.2 | 5.3 | 284.0375 | 0.48134
5.3 | 5.4 | 300.1906 | 0.48097
5.4 | 5.5 | 317.231 | 0.48105
5.5 | 5.6 | 341.5287 | 0.49064
5.6 | 5.7 | 358.8324 | 0.48884
5.7 | 5.8 | 375.8963 | 0.48605
5.8 | 5.9 | 398.4631 | 0.48948
5.9 | 6 | 414.4567 | 0.48409
6 | 6.1 | 440.7822 | 0.48993
6.1 | 6.2 | 459.7649 | 0.4867
6.2 | 6.3 | 482.1187 | 0.48644
6.3 | 6.4 | 506.2495 | 0.48722
6.4 | 6.5 | 531.0688 | 0.48788
6.5 | 6.6 | 551.3174 | 0.4838
6.6 | 6.7 | 574.7906 | 0.48215
6.7 | 6.8 | 606.0689 | 0.48629
6.8 | 6.9 | 631.2727 | 0.48481
6.9 | 7 | 653.6598 | 0.48079
7 | 7.1 | 680.5569 | 0.47972
7.1 | 7.2 | 705.0589 | 0.47657
7.2 | 7.3 | 737.2123 | 0.47811
7.3 | 7.4 | 768.7258 | 0.4786
7.4 | 7.5 | 796.6385 | 0.47641
7.5 | 7.6 | 828.7203 | 0.47628
7.6 | 7.7 | 858.5315 | 0.47444
7.7 | 7.8 | 892.5423 | 0.47451
7.8 | 7.9 | 926.1437 | 0.47391
7.9 | 8 | 960.3034 | 0.47319
8 | 8.1 | 1000.8168 | 0.47512
8.1 | 8.2 | 1032.259 | 0.47233
8.2 | 8.3 | 1072.6774 | 0.4733
8.3 | 8.4 | 1102.7386 | 0.46939
8.4 | 8.5 | 1141.354 | 0.46888
8.5 | 8.6 | 1175.4128 | 0.46622
8.6 | 8.7 | 1221.3638 | 0.46794
8.7 | 8.8 | 1255.6056 | 0.46484
8.8 | 8.9 | 1292.2081 | 0.46245
8.9 | 9 | 1338.6506 | 0.46328
9 | 9.1 | 1374.1324 | 0.46005
9.1 | 9.2 | 1406.9289 | 0.45584
9.2 | 9.3 | 1437.7688 | 0.45096
9.3 | 9.4 | 1474.9613 | 0.44802
9.4 | 9.5 | 1512.1066 | 0.44495
9.5 | 9.6 | 1545.5497 | 0.44073
9.6 | 9.7 | 1582.6546 | 0.43749
9.7 | 9.8 | 1613.6356 | 0.43254
9.8 | 9.9 | 1643.2575 | 0.42727
9.9 | 10 | 1689.0086 | 0.42612
10 | 10.1 | 1720.5261 | 0.42131
10.1 | 10.2 | 1757.2931 | 0.41778
10.2 | 10.3 | 1794.4571 | 0.41431
10.3 | 10.4 | 1827.998 | 0.40999
10.4 | 10.5 | 1862.9191 | 0.406
10.5 | 10.6 | 1897.8391 | 0.40201
10.6 | 10.7 | 1931.3574 | 0.39775
10.7 | 10.8 | 1961.802 | 0.3929
10.8 | 10.9 | 1984.5831 | 0.38662
10.9 | 11 | 2003.8525 | 0.37983
11 | 11.1 | 2038.5289 | 0.37605
11.1 | 11.2 | 2052.1459 | 0.36851
11.2 | 11.3 | 2071.8134 | 0.36226
11.3 | 11.4 | 2084.3892 | 0.35495
11.4 | 11.5 | 2090.4183 | 0.34677
11.5 | 11.6 | 2109.2098 | 0.34091
11.6 | 11.7 | 2115.2188 | 0.33319
11.7 | 11.8 | 2113.9761 | 0.3246
11.8 | 11.9 | 2110.9474 | 0.31604
11.9 | 12 | 2123.9382 | 0.3101
12 | 12.1 | 2131.8647 | 0.3036
12.1 | 12.2 | 2128.7922 | 0.29577
12.2 | 12.3 | 2132.8609 | 0.28917
12.3 | 12.4 | 2130.1937 | 0.28187
12.4 | 12.5 | 2123.2206 | 0.27426
12.5 | 12.6 | 2128.4689 | 0.26844
12.6 | 12.7 | 2136.0274 | 0.26308
12.7 | 12.8 | 2135.2493 | 0.25687
12.8 | 12.9 | 2135.2581 | 0.25095
12.9 | 13 | 2133.9415 | 0.24505
13 | 13.1 | 2138.0768 | 0.23994
13.1 | 13.2 | 2138.0179 | 0.23452
13.2 | 13.3 | 2137.2571 | 0.22919
13.3 | 13.4 | 2125.7771 | 0.2229
13.4 | 13.5 | 2136.9522 | 0.21913
13.5 | 13.6 | 2138.37 | 0.21447
13.6 | 13.7 | 2137.9483 | 0.20977
13.7 | 13.8 | 2137.1333 | 0.20516
13.8 | 13.9 | 2133.5107 | 0.20042
13.9 | 14 | 2141.5625 | 0.1969
14 | 14.1 | 2132.5625 | 0.19193
14.1 | 14.2 | 2137.8429 | 0.18837
14.2 | 14.3 | 2130.1692 | 0.18378
14.3 | 14.4 | 2121.7933 | 0.17927
14.4 | 14.5 | 2124.4333 | 0.17581
14.5 | 14.6 | 2128.8083 | 0.17257
14.6 | 14.7 | 2139.45 | 0.16992
14.7 | 14.8 | 2127.5769 | 0.16558
14.8 | 14.9 | 2135.87 | 0.1629
14.9 | 15 | 2139.6727 | 0.15995
15 | 15.1 | 2137.7357 | 0.15665
15.1 | 15.2 | 2137.7154 | 0.15357
15.2 | 15.3 | 2140.0556 | 0.15075
15.3 | 15.4 | 2139.01 | 0.14776
15.4 | 15.5 | 2139.68 | 0.14496
15.5 | 15.6 | 2119.72 | 0.14087
15.6 | 15.7 | 2133.0692 | 0.13906
15.7 | 15.8 | 2132.32 | 0.13639
15.8 | 15.9 | 2139.6727 | 0.13429
15.9 | 16 | 2123.8 | 0.13081
16 | 16.1 | 2142.375 | 0.12951
16.1 | 16.2 | 2140.7 | 0.12703
16.2 | 16.3 | 2142.2667 | 0.1248
16.3 | 16.4 | 2141.4 | 0.12248
16.4 | 16.5 | 2138.9833 | 0.12013
16.5 | 16.6 | 2138.25 | 0.11793
16.6 | 16.7 | 2142.1 | 0.11604
16.7 | 16.8 | 2138.3875 | 0.11378
16.8 | 16.9 | 2141.5625 | 0.11194
16.9 | 17 | 2138.6 | 0.10982
17 | 17.1 | 2139.9 | 0.10797
17.1 | 17.2 | 2136.7429 | 0.10594
17.2 | 17.3 | 2139.0875 | 0.10423
17.3 | 17.4 | 2140.55 | 0.10251
17.4 | 17.5 | 2139.7 | 0.10073
17.5 | 17.6 | 2137.2 | 0.098902
17.6 | 17.7 | 2138.4167 | 0.097291
17.7 | 17.8 | 2135.8 | 0.095543
17.8 | 17.9 | 2140.4 | 0.094153
17.9 | 18 | 2136.72 | 0.092434
18 | 18.1 | 2137.5222 | 0.090944
18.1 | 18.2 | 2135.84 | 0.089383
18.2 | 18.3 | 2139.0875 | 0.088059
18.3 | 18.4 | 2135.52 | 0.086487
18.4 | 18.5 | 2134.325 | 0.085044
18.5 | 18.6 | 2133.6667 | 0.083654
18.6 | 18.7 | 2143.25 | 0.082689
18.7 | 18.8 | 2139.3 | 0.081226
18.8 | 18.9 | 2140 | 0.07997
18.9 | 19 | 2140.2 | 0.078721
19 | 19.1 | 2140 | 0.077484
19.1 | 19.2 | 2135 | 0.076102
19.2 | 19.3 | 2130.2 | 0.074756
19.3 | 19.4 | 2137 | 0.073841
19.4 | 19.5 | 2134.9 | 0.07264
19.5 | 19.6 | 2141.4 | 0.071751
19.6 | 19.7 | 2138.4 | 0.070565
19.7 | 19.8 | 2132.7 | 0.069316
19.8 | 19.9 | 2136 | 0.068382
19.9 | 20 | 2140 | 0.067488
21 | 25 | 0 | 0
25 | 50 | 0 | 0

## Sheet1
5.9
6
6.1
6.2
6.3
6.4
6.5
6.6
6.7
6.8
6.9
7
7.1
7.2
7.3
7.4
7.5
7.6
7.7
7.8
7.9
8
8.1
8.2
8.3
8.4
8.5
8.6
8.7
8.8
8.9
9
9.1
9.2
9.3
9.4
9.5
9.6
9.7
9.8
9.9
10
10.1
10.2
10.3
10.4
10.5
10.6
10.7
10.8
10.9
11
11.1
11.2
11.3
11.4
11.5
11.6
11.7
11.8
11.9
12
12.1
12.2
12.3
12.4
12.5
12.6
12.7
12.8
12.9
13
13.1
13.2
13.3
13.4
13.5
13.6
13.7
13.8
13.9
14
14.1
14.2
14.3
14.4
14.5
14.6
14.7
14.8
14.9
15
15.1
15.2
15.3
15.4
15.5
15.6
15.7
15.8
15.9
16
16.1
16.2
16.3
16.4
16.5
16.6
16.7
16.8
16.9
17
17.1
17.2
17.3
17.4
17.5
17.6
17.7
17.8
17.9
18
18.1
18.2
18.3
18.4
18.5
18.6
18.7
18.8
18.9
19
19.1
19.2
19.3
19.4
19.5
19.6
19.7
19.8
19.9
20
20.1
20.2
20.3
20.4
20.5
20.6
20.7
20.8
20.9
21
21.1
21.2
21.3
21.4
21.5
21.6
21.7
21.8
21.9
22
22.1
22.2
22.3