## KHAR_MOD
Wind Speed From | Wind Speed To | Power (Kw) | Cp
0 | 1.1 | 0 | 0 | Turbine Make | Suzlon
1.1 | 1.2 | 0 | 0 | Turbine Type | S97
1.2 | 1.3 | 0 | 0 | Cut in Speed | 3.5
1.3 | 1.4 | 0 | 0 | Cut Out Speed | 20
1.4 | 1.5 | 0 | 0 | Rated Speed | 11
1.5 | 1.6 | 0 | 0 | Swept area | 7386
1.6 | 1.7 | 0 | 0 | Air Density | 1.0823
1.7 | 1.8 | 0 | 0
1.8 | 1.9 | 0 | 0
1.9 | 2 | 0 | 0
2 | 2.1 | 0 | 0
2.1 | 2.2 | 0 | 0
2.2 | 2.3 | 0 | 0
2.3 | 2.4 | 0 | 0
2.4 | 2.5 | 0 | 0
2.5 | 2.6 | 1.2 | 0.019215
2.6 | 2.7 | 3.1 | 0.044129
2.7 | 2.8 | 4.6 | 0.058472
2.8 | 2.9 | 6.58 | 0.074995
2.9 | 3 | 9.12 | 0.093558
3 | 3.1 | 11.25 | 0.10425
3.1 | 3.2 | 15.5784 | 0.13083
3.2 | 3.3 | 19.363 | 0.14784
3.3 | 3.4 | 22.4482 | 0.15629
3.4 | 3.5 | 27.8905 | 0.17754
3.5 | 3.6 | 33.4058 | 0.19494
3.6 | 3.7 | 42.0393 | 0.22544
3.7 | 3.8 | 52.2058 | 0.25787
3.8 | 3.9 | 61.955 | 0.28249
3.9 | 4 | 74.0128 | 0.31217
4 | 4.1 | 88.8107 | 0.34719
4.1 | 4.2 | 101.2889 | 0.3677
4.2 | 4.3 | 114.2867 | 0.38595
4.3 | 4.4 | 125.6178 | 0.3953
4.4 | 4.5 | 142.3636 | 0.41814
4.5 | 4.6 | 156.0719 | 0.42852
4.6 | 4.7 | 175.076 | 0.45002
4.7 | 4.8 | 186.7187 | 0.44996
4.8 | 4.9 | 202.5174 | 0.45816
4.9 | 5 | 218.695 | 0.46508
5 | 5.1 | 231.34 | 0.46304
5.1 | 5.2 | 253.9179 | 0.47892
5.2 | 5.3 | 273.7189 | 0.48705
5.3 | 5.4 | 291.0203 | 0.48908
5.4 | 5.5 | 311.077 | 0.49427
5.5 | 5.6 | 331.7818 | 0.49894
5.6 | 5.7 | 346.2124 | 0.49324
5.7 | 5.8 | 367.5138 | 0.49651
5.8 | 5.9 | 386.9932 | 0.49625
5.9 | 6 | 410.396 | 0.49995
6 | 6.1 | 434.7393 | 0.50357
6.1 | 6.2 | 454.6753 | 0.50118
6.2 | 6.3 | 477.0889 | 0.50085
6.3 | 6.4 | 507.4747 | 0.50778
6.4 | 6.5 | 525.199 | 0.50126
6.5 | 6.6 | 551.3978 | 0.50235
6.6 | 6.7 | 572.8129 | 0.4985
6.7 | 6.8 | 596.6242 | 0.49632
6.8 | 6.9 | 623.6672 | 0.49626
6.9 | 7 | 657.5547 | 0.5008
7 | 7.1 | 675.7173 | 0.49289
7.1 | 7.2 | 707.2332 | 0.49439
7.2 | 7.3 | 741.9616 | 0.49735
7.3 | 7.4 | 763.9648 | 0.49134
7.4 | 7.5 | 797.9882 | 0.4927
7.5 | 7.6 | 830.0197 | 0.49225
7.6 | 7.7 | 857.705 | 0.48885
7.7 | 7.8 | 887.3091 | 0.48628
7.8 | 7.9 | 923.822 | 0.48706
7.9 | 8 | 959.5765 | 0.48694
8 | 8.1 | 990.3954 | 0.48397
8.1 | 8.2 | 1029.7251 | 0.48478
8.2 | 8.3 | 1062.4733 | 0.48212
8.3 | 8.4 | 1100.0202 | 0.48134
8.4 | 8.5 | 1142.9762 | 0.48248
8.5 | 8.6 | 1177.7921 | 0.47984
8.6 | 8.7 | 1211.5898 | 0.47659
8.7 | 8.8 | 1257.3431 | 0.47772
8.8 | 8.9 | 1286.899 | 0.47247
8.9 | 9 | 1329.732 | 0.47193
9 | 9.1 | 1368.0518 | 0.46952
9.1 | 9.2 | 1407.4233 | 0.46728
9.2 | 9.3 | 1435.6379 | 0.46128
9.3 | 9.4 | 1475.6295 | 0.459
9.4 | 9.5 | 1507.0052 | 0.45395
9.5 | 9.6 | 1548.8196 | 0.45197
9.6 | 9.7 | 1573.1997 | 0.44489
9.7 | 9.8 | 1613.5128 | 0.44232
9.8 | 9.9 | 1644.0367 | 0.43703
9.9 | 10 | 1680.9406 | 0.43344
10 | 10.1 | 1707.358 | 0.42717
10.1 | 10.2 | 1736.4867 | 0.42169
10.2 | 10.3 | 1765.5122 | 0.41625
10.3 | 10.4 | 1818.1991 | 0.4163
10.4 | 10.5 | 1841.3891 | 0.40957
10.5 | 10.6 | 1859.0765 | 0.4018
10.6 | 10.7 | 1901.5978 | 0.39947
10.7 | 10.8 | 1926.3683 | 0.39343
10.8 | 10.9 | 1953.9497 | 0.38808
10.9 | 11 | 1993.083 | 0.38506
11 | 11.1 | 2021.4733 | 0.37999
11.1 | 11.2 | 2036.0288 | 0.37247
11.2 | 11.3 | 2061.2887 | 0.36708
11.3 | 11.4 | 2085.511 | 0.36162
11.4 | 11.5 | 2085.5561 | 0.3522
11.5 | 11.6 | 2086.826 | 0.3433
11.6 | 11.7 | 2100 | 0.33661
11.7 | 11.8 | 2100 | 0.32805
11.8 | 11.9 | 2100 | 0.31978
11.9 | 12 | 2100 | 0.31179
12 | 12.1 | 2100 | 0.30406
12.1 | 12.2 | 2100 | 0.29658
12.2 | 12.3 | 2100 | 0.28935
12.3 | 12.4 | 2100 | 0.28235
12.4 | 12.5 | 2100 | 0.27557
12.5 | 12.6 | 2100 | 0.26901
12.6 | 12.7 | 2100 | 0.26266
12.7 | 12.8 | 2100 | 0.2565
12.8 | 12.9 | 2100 | 0.25054
12.9 | 13 | 2100 | 0.24475
13 | 13.1 | 2100 | 0.23915
13.1 | 13.2 | 2100 | 0.23371
13.2 | 13.3 | 2100 | 0.22844
13.3 | 13.4 | 2100 | 0.22333
13.4 | 13.5 | 2100 | 0.21837
13.5 | 13.6 | 2100 | 0.21355
13.6 | 13.7 | 2100 | 0.20887
13.7 | 13.8 | 2100 | 0.20433
13.8 | 13.9 | 2100 | 0.19992
13.9 | 14 | 2100 | 0.19564
14 | 14.1 | 2100 | 0.19148
14.1 | 14.2 | 2100 | 0.18743
14.2 | 14.3 | 2100 | 0.1835
14.3 | 14.4 | 2100 | 0.17968
14.4 | 14.5 | 2100 | 0.17596
14.5 | 14.6 | 2100 | 0.17234
14.6 | 14.7 | 2100 | 0.16883
14.7 | 14.8 | 2100 | 0.1654
14.8 | 14.9 | 2100 | 0.16207
14.9 | 15 | 2100 | 0.15883
15 | 15.1 | 2100 | 0.15568
15.1 | 15.2 | 2100 | 0.15261
15.2 | 15.3 | 2100 | 0.14961
15.3 | 15.4 | 2100 | 0.1467
15.4 | 15.5 | 2100 | 0.14386
15.5 | 15.6 | 2100 | 0.14109
15.6 | 15.7 | 2100 | 0.1384
15.7 | 15.8 | 2100 | 0.13577
15.8 | 15.9 | 2100 | 0.13321
15.9 | 16 | 2100 | 0.13071
16 | 16.1 | 2100 | 0.12827
16.1 | 16.2 | 2100 | 0.1259
16.2 | 16.3 | 2100 | 0.12358
16.3 | 16.4 | 2100 | 0.12132
16.4 | 16.5 | 2100 | 0.11912
16.5 | 16.6 | 2100 | 0.11696
16.6 | 16.7 | 2100 | 0.11486
16.7 | 16.8 | 2100 | 0.11281
16.8 | 16.9 | 2100 | 0.11081
16.9 | 17 | 2100 | 0.10885
17 | 17.1 | 2100 | 0.10694
17.1 | 17.2 | 2100 | 0.10508
17.2 | 17.3 | 2100 | 0.10326
17.3 | 17.4 | 2100 | 0.10148
17.4 | 17.5 | 2100 | 0.099736
17.5 | 17.6 | 2100 | 0.098036
17.6 | 17.7 | 2100 | 0.096375
17.7 | 17.8 | 2100 | 0.09475
17.8 | 17.9 | 2100 | 0.093162
17.9 | 18 | 2100 | 0.09161
18 | 18.1 | 2100 | 0.090091
18.1 | 18.2 | 2100 | 0.088606
18.2 | 18.3 | 2100 | 0.087154
18.3 | 18.4 | 2100 | 0.085733
18.4 | 18.5 | 2100 | 0.084343
18.5 | 18.6 | 2100 | 0.082982
18.6 | 18.7 | 2100 | 0.081651
18.7 | 18.8 | 2100 | 0.080348
18.8 | 18.9 | 2100 | 0.079073
18.9 | 19 | 2100 | 0.077824
19 | 19.1 | 2100 | 0.076602
19.1 | 19.2 | 2100 | 0.075405
19.2 | 19.3 | 2100 | 0.074233
19.3 | 19.4 | 2100 | 0.073085
19.4 | 19.5 | 2100 | 0.071961
19.5 | 19.6 | 2100 | 0.070859
19.6 | 19.7 | 2100 | 0.06978
19.7 | 19.8 | 2100 | 0.068723
19.8 | 19.9 | 2100 | 0.067687
19.9 | 20 | 2100 | 0.066672
20 | 25 | 0 | 0
25 | 50 | 0 | 0