## KHAR_MOD
Wind Speed From | Wind Speed To | Power (Kw) | Cp
0 | 1.2 | 0 | 0 | Turbine Make | Suzlon
1.2 | 1.3 | 0 | 0 | Turbine Type | S97
1.3 | 1.4 | 0 | 0 | Cut in Speed | 3.5
1.4 | 1.5 | 0 | 0 | Cut Out Speed | 20
1.5 | 1.6 | 0 | 0 | Rated Speed | 11
1.6 | 1.7 | 0 | 0 | Swept area | 7386
1.7 | 1.8 | 0 | 0 | Air Density | 1.1043
1.8 | 1.9 | 0 | 0
1.9 | 2 | 0 | 0
2 | 2.1 | 0 | 0
2.1 | 2.2 | 0 | 0
2.2 | 2.3 | 0 | 0
2.3 | 2.4 | 0 | 0
2.4 | 2.5 | 0 | 0
2.5 | 2.6 | 0 | 0
2.6 | 2.7 | 10 | 0.13952
2.7 | 2.8 | 13 | 0.16195
2.8 | 2.9 | 19 | 0.21224
2.9 | 3 | 24 | 0.2413
3 | 3.1 | 29.7 | 0.26973
3.1 | 3.2 | 36 | 0.29632
3.2 | 3.3 | 42 | 0.3143
3.3 | 3.4 | 49 | 0.33435
3.4 | 3.5 | 55.5721 | 0.34671
3.5 | 3.6 | 66 | 0.37747
3.6 | 3.7 | 78 | 0.40995
3.7 | 3.8 | 90 | 0.43569
3.8 | 3.9 | 100 | 0.44688
3.9 | 4 | 110.8897 | 0.45839
4 | 4.1 | 123 | 0.47127
4.1 | 4.2 | 134.5428 | 0.47869
4.2 | 4.3 | 147.6329 | 0.48863
4.3 | 4.4 | 162.1784 | 0.50018
4.4 | 4.5 | 176.2 | 0.50721
4.5 | 4.6 | 189 | 0.50859
4.6 | 4.7 | 202.5 | 0.51014
4.7 | 4.8 | 216.54 | 0.51143
4.8 | 4.9 | 231.4 | 0.51308
4.9 | 5 | 246.8277 | 0.51445
5 | 5.1 | 263 | 0.51593
5.1 | 5.2 | 280.3272 | 0.5182
5.2 | 5.3 | 297 | 0.51795
5.3 | 5.4 | 314.5 | 0.51801
5.4 | 5.5 | 332.5 | 0.51779
5.5 | 5.6 | 351.5 | 0.51806
5.6 | 5.7 | 371 | 0.51803
5.7 | 5.8 | 391.2 | 0.51798
5.8 | 5.9 | 412 | 0.51779
5.9 | 6 | 433 | 0.51698
6 | 6.1 | 456 | 0.51767
6.1 | 6.2 | 480 | 0.51855
6.2 | 6.3 | 504 | 0.51856
6.3 | 6.4 | 529 | 0.51877
6.4 | 6.5 | 556 | 0.52009
6.5 | 6.6 | 581.81 | 0.5195
6.6 | 6.7 | 610.4234 | 0.52064
6.7 | 6.8 | 639.2179 | 0.52115
6.8 | 6.9 | 669 | 0.52172
6.9 | 7 | 700 | 0.52251
7 | 7.1 | 731 | 0.52259
7.1 | 7.2 | 762 | 0.52206
7.2 | 7.3 | 795 | 0.52229
7.3 | 7.4 | 829 | 0.52255
7.4 | 7.5 | 864 | 0.52283
7.5 | 7.6 | 899 | 0.52254
7.6 | 7.7 | 934.0616 | 0.52177
7.7 | 7.8 | 968.9887 | 0.52046
7.8 | 7.9 | 1007 | 0.52034
7.9 | 8 | 1045.6266 | 0.52004
8 | 8.1 | 1085.3452 | 0.5198
8.1 | 8.2 | 1125.292 | 0.51922
8.2 | 8.3 | 1167 | 0.519
8.3 | 8.4 | 1206.8424 | 0.51756
8.4 | 8.5 | 1248.5525 | 0.51655
8.5 | 8.6 | 1292.2672 | 0.51598
8.6 | 8.7 | 1330.1338 | 0.51279
8.7 | 8.8 | 1369 | 0.50979
8.8 | 8.9 | 1416.1497 | 0.50957
8.9 | 9 | 1459.7302 | 0.50774
9 | 9.1 | 1501.1406 | 0.50493
9.1 | 9.2 | 1539.5233 | 0.50096
9.2 | 9.3 | 1574.3715 | 0.49578
9.3 | 9.4 | 1611.2518 | 0.4912
9.4 | 9.5 | 1651.8838 | 0.48768
9.5 | 9.6 | 1691.378 | 0.48374
9.6 | 9.7 | 1732.7325 | 0.48024
9.7 | 9.8 | 1765.8528 | 0.47444
9.8 | 9.9 | 1798.3551 | 0.46853
9.9 | 10 | 1836.4178 | 0.4641
10 | 10.1 | 1865.3849 | 0.45741
10.1 | 10.2 | 1896.1608 | 0.45129
10.2 | 10.3 | 1925.9627 | 0.44503
10.3 | 10.4 | 1958.4487 | 0.43948
10.4 | 10.5 | 1979.4068 | 0.4315
10.5 | 10.6 | 2001.1335 | 0.42389
10.6 | 10.7 | 2025.4041 | 0.417
10.7 | 10.8 | 2039.1183 | 0.40816
10.8 | 10.9 | 2056.0646 | 0.40023
10.9 | 11 | 2072.9445 | 0.39251
11 | 11.1 | 2078.9608 | 0.38301
11.1 | 11.2 | 2080 | 0.37294
11.2 | 11.3 | 2080 | 0.36304
11.3 | 11.4 | 2080 | 0.35348
11.4 | 11.5 | 2080 | 0.34426
11.5 | 11.6 | 2080 | 0.33536
11.6 | 11.7 | 2080 | 0.32676
11.7 | 11.8 | 2080 | 0.31845
11.8 | 11.9 | 2080 | 0.31043
11.9 | 12 | 2080 | 0.30267
12 | 12.1 | 2080 | 0.29516
12.1 | 12.2 | 2080 | 0.2879
12.2 | 12.3 | 2080 | 0.28088
12.3 | 12.4 | 2080 | 0.27409
12.4 | 12.5 | 2080 | 0.26751
12.5 | 12.6 | 2080 | 0.26114
12.6 | 12.7 | 2080 | 0.25497
12.7 | 12.8 | 2080 | 0.249
12.8 | 12.9 | 2080 | 0.24321
12.9 | 13 | 2080 | 0.23759
13 | 13.1 | 2080 | 0.23215
13.1 | 13.2 | 2080 | 0.22688
13.2 | 13.3 | 2080 | 0.22176
13.3 | 13.4 | 2080 | 0.2168
13.4 | 13.5 | 2080 | 0.21198
13.5 | 13.6 | 2080 | 0.2073
13.6 | 13.7 | 2080 | 0.20276
13.7 | 13.8 | 2080 | 0.19835
13.8 | 13.9 | 2080 | 0.19407
13.9 | 14 | 2080 | 0.18992
14 | 14.1 | 2080 | 0.18587
14.1 | 14.2 | 2080 | 0.18195
14.2 | 14.3 | 2080 | 0.17813
14.3 | 14.4 | 2080 | 0.17442
14.4 | 14.5 | 2080 | 0.17081
14.5 | 14.6 | 2080 | 0.1673
14.6 | 14.7 | 2080 | 0.16389
14.7 | 14.8 | 2080 | 0.16057
14.8 | 14.9 | 2080 | 0.15733
14.9 | 15 | 2080 | 0.15419
15 | 15.1 | 2080 | 0.15112
15.1 | 15.2 | 2080 | 0.14814
15.2 | 15.3 | 2080 | 0.14524
15.3 | 15.4 | 2080 | 0.14241
15.4 | 15.5 | 2080 | 0.13965
15.5 | 15.6 | 2080 | 0.13697
15.6 | 15.7 | 2080 | 0.13435
15.7 | 15.8 | 2080 | 0.1318
15.8 | 15.9 | 2080 | 0.12931
15.9 | 16 | 2080 | 0.12689
16 | 16.1 | 2080 | 0.12452
16.1 | 16.2 | 2080 | 0.12222
16.2 | 16.3 | 2080 | 0.11997
16.3 | 16.4 | 2080 | 0.11777
16.4 | 16.5 | 2080 | 0.11563
16.5 | 16.6 | 2080 | 0.11354
16.6 | 16.7 | 2080 | 0.1115
16.7 | 16.8 | 2080 | 0.10951
16.8 | 16.9 | 2080 | 0.10757
16.9 | 17 | 2080 | 0.10567
17 | 17.1 | 2080 | 0.10381
17.1 | 17.2 | 2080 | 0.102
17.2 | 17.3 | 2080 | 0.10024
17.3 | 17.4 | 2080 | 0.098507
17.4 | 17.5 | 2080 | 0.096818
17.5 | 17.6 | 2080 | 0.095168
17.6 | 17.7 | 2080 | 0.093555
17.7 | 17.8 | 2080 | 0.091978
17.8 | 17.9 | 2080 | 0.090437
17.9 | 18 | 2080 | 0.088929
18 | 18.1 | 2080 | 0.087456
18.1 | 18.2 | 2080 | 0.086014
18.2 | 18.3 | 2080 | 0.084604
18.3 | 18.4 | 2080 | 0.083225
18.4 | 18.5 | 2080 | 0.081875
18.5 | 18.6 | 2080 | 0.080554
18.6 | 18.7 | 2080 | 0.079262
18.7 | 18.8 | 2080 | 0.077997
18.8 | 18.9 | 2080 | 0.076759
18.9 | 19 | 2080 | 0.075547
19 | 19.1 | 2080 | 0.074361
19.1 | 19.2 | 2080 | 0.073199
19.2 | 19.3 | 2080 | 0.072061
19.3 | 19.4 | 2080 | 0.070947
19.4 | 19.5 | 2080 | 0.069855
19.5 | 19.6 | 2080 | 0.068786
19.6 | 19.7 | 2080 | 0.067739
19.7 | 19.8 | 2080 | 0.066712
19.8 | 19.9 | 2080 | 0.065707
19.9 | 20 | 2080 | 0.064721
20 | 21 | 2080 | 0.063755
25 | 50 | 0 | 0

## Sheet1
5.9
6
6.1
6.2
6.3
6.4
6.5
6.6
6.7
6.8
6.9
7
7.1
7.2
7.3
7.4
7.5
7.6
7.7
7.8
7.9
8
8.1
8.2
8.3
8.4
8.5
8.6
8.7
8.8
8.9
9
9.1
9.2
9.3
9.4
9.5
9.6
9.7
9.8
9.9
10
10.1
10.2
10.3
10.4
10.5
10.6
10.7
10.8
10.9
11
11.1
11.2
11.3
11.4
11.5
11.6
11.7
11.8
11.9
12
12.1
12.2
12.3
12.4
12.5
12.6
12.7
12.8
12.9
13
13.1
13.2
13.3
13.4
13.5
13.6
13.7
13.8
13.9
14
14.1
14.2
14.3
14.4
14.5
14.6
14.7
14.8
14.9
15
15.1
15.2
15.3
15.4
15.5
15.6
15.7
15.8
15.9
16
16.1
16.2
16.3
16.4
16.5
16.6
16.7
16.8
16.9
17
17.1
17.2
17.3
17.4
17.5
17.6
17.7
17.8
17.9
18
18.1
18.2
18.3
18.4
18.5
18.6
18.7
18.8
18.9
19
19.1
19.2
19.3
19.4
19.5
19.6
19.7
19.8
19.9
20
20.1
20.2
20.3
20.4
20.5
20.6
20.7
20.8
20.9
21
21.1
21.2
21.3
21.4
21.5
21.6
21.7
21.8
21.9
22
22.1
22.2
22.3