## BHE2_MOD
Wind Speed From | Wind Speed To | Power (Kw) | Cp
0 | 1.2 | 0 | 0 | Turbine Make | Suzlon
1.2 | 1.3 | 0 | 0 | Turbine Type | S97
1.3 | 1.4 | 0 | 0 | Cut in Speed | 3.5
1.4 | 1.5 | 0 | 0 | Cut Out Speed | 20
1.5 | 1.6 | 0 | 0 | Rated Speed | 11
1.6 | 1.7 | 0 | 0 | Swept area | 7386
1.7 | 1.8 | 0 | 0 | Air Density | 1.1041
1.8 | 1.9 | 0 | 0
1.9 | 2 | 0 | 0
2 | 2.1 | 0 | 0
2.1 | 2.2 | 0 | 0
2.2 | 2.3 | 0 | 0
2.3 | 2.4 | 0 | 0
2.4 | 2.5 | 0 | 0
2.5 | 2.6 | 0 | 0
2.6 | 2.7 | 0 | 0
2.7 | 2.8 | 0 | 0
2.8 | 2.9 | 0 | 0
2.9 | 3 | 0 | 0
3 | 3.1 | 0 | 0
3.1 | 3.2 | 0 | 0
3.2 | 3.3 | 43.513 | 0.27152
3.3 | 3.4 | 54.8139 | 0.31354
3.4 | 3.5 | 64.9852 | 0.3416
3.5 | 3.6 | 75.9447 | 0.36771
3.6 | 3.7 | 83.502 | 0.37321
3.7 | 3.8 | 96.595 | 0.39937
3.8 | 3.9 | 109.2239 | 0.41855
3.9 | 4 | 120.1488 | 0.42754
4 | 4.1 | 134.0771 | 0.44383
4.1 | 4.2 | 149.1754 | 0.46016
4.2 | 4.3 | 160.5583 | 0.46226
4.3 | 4.4 | 176.2217 | 0.47428
4.4 | 4.5 | 189.4836 | 0.47743
4.5 | 4.6 | 203.6174 | 0.48099
4.6 | 4.7 | 215.6373 | 0.4782
4.7 | 4.8 | 232.1181 | 0.48387
4.8 | 4.9 | 248.2948 | 0.48716
4.9 | 5 | 263.4857 | 0.48715
5 | 5.1 | 280.3924 | 0.48907
5.1 | 5.2 | 295.6815 | 0.48709
5.2 | 5.3 | 314.6782 | 0.49011
5.3 | 5.4 | 333.3176 | 0.49134
5.4 | 5.5 | 351.7914 | 0.49128
5.5 | 5.6 | 368.286 | 0.48772
5.6 | 5.7 | 391.7814 | 0.49246
5.7 | 5.8 | 413.5152 | 0.4938
5.8 | 5.9 | 433.4116 | 0.49211
5.9 | 6 | 456.3217 | 0.49305
6 | 6.1 | 481.418 | 0.4954
6.1 | 6.2 | 504.9437 | 0.49526
6.2 | 6.3 | 528.1079 | 0.49408
6.3 | 6.4 | 553.1 | 0.49394
6.4 | 6.5 | 578.6638 | 0.49364
6.5 | 6.6 | 605.6253 | 0.49385
6.6 | 6.7 | 634.3058 | 0.49475
6.7 | 6.8 | 658.2206 | 0.4914
6.8 | 6.9 | 688.4025 | 0.49222
6.9 | 7 | 717.7263 | 0.49181
7 | 7.1 | 749.0312 | 0.49217
7.1 | 7.2 | 780.3171 | 0.49194
7.2 | 7.3 | 810.453 | 0.49051
7.3 | 7.4 | 844.2351 | 0.49079
7.4 | 7.5 | 879.8444 | 0.49156
7.5 | 7.6 | 914.5079 | 0.49128
7.6 | 7.7 | 948.4342 | 0.49016
7.7 | 7.8 | 983.345 | 0.48914
7.8 | 7.9 | 1022.2953 | 0.48969
7.9 | 8 | 1057.8168 | 0.48817
8 | 8.1 | 1100.6804 | 0.48959
8.1 | 8.2 | 1139.7682 | 0.48887
8.2 | 8.3 | 1174.6766 | 0.48606
8.3 | 8.4 | 1215.9184 | 0.48558
8.4 | 8.5 | 1255.863 | 0.48424
8.5 | 8.6 | 1293.5361 | 0.48176
8.6 | 8.7 | 1331.2586 | 0.4791
8.7 | 8.8 | 1371.4129 | 0.4771
8.8 | 8.9 | 1405.9427 | 0.47299
8.9 | 9 | 1450.3452 | 0.47202
9 | 9.1 | 1485.3019 | 0.4678
9.1 | 9.2 | 1523.3317 | 0.46447
9.2 | 9.3 | 1563.7245 | 0.46173
9.3 | 9.4 | 1601.2905 | 0.45805
9.4 | 9.5 | 1633.4376 | 0.45279
9.5 | 9.6 | 1667.5593 | 0.4481
9.6 | 9.7 | 1706.2926 | 0.44462
9.7 | 9.8 | 1742.1122 | 0.44033
9.8 | 9.9 | 1766.7984 | 0.43331
9.9 | 10 | 1798.5621 | 0.42813
10 | 10.1 | 1829.6605 | 0.42285
10.1 | 10.2 | 1855.5582 | 0.41646
10.2 | 10.3 | 1891.592 | 0.41242
10.3 | 10.4 | 1917.4628 | 0.40623
10.4 | 10.5 | 1939.8209 | 0.39944
10.5 | 10.6 | 1971.8178 | 0.39476
10.6 | 10.7 | 1990.5503 | 0.38754
10.7 | 10.8 | 2010.304 | 0.38071
10.8 | 10.9 | 2023.1942 | 0.3728
10.9 | 11 | 2034.3118 | 0.36481
11 | 11.1 | 2051.0413 | 0.35804
11.1 | 11.2 | 2069.5404 | 0.35176
11.2 | 11.3 | 2075.5066 | 0.34358
11.3 | 11.4 | 2082.0966 | 0.33575
11.4 | 11.5 | 2090.1534 | 0.32841
11.5 | 11.6 | 2097.7645 | 0.32123
11.6 | 11.7 | 2101.3666 | 0.31367
11.7 | 11.8 | 2111.9026 | 0.30736
11.8 | 11.9 | 2111.6612 | 0.2997
11.9 | 12 | 2111.6612 | 0.29233
12 | 12.1 | 2111.6612 | 0.2852
12.1 | 12.2 | 2111.6612 | 0.27831
12.2 | 12.3 | 2111.6612 | 0.27163
12.3 | 12.4 | 2111.6612 | 0.26516
12.4 | 12.5 | 2111.6612 | 0.2589
12.5 | 12.6 | 2111.6612 | 0.25283
12.6 | 12.7 | 2111.6612 | 0.24695
12.7 | 12.8 | 2111.6612 | 0.24125
12.8 | 12.9 | 2111.6612 | 0.23573
12.9 | 13 | 2111.6612 | 0.23037
13 | 13.1 | 2111.6612 | 0.22517
13.1 | 13.2 | 2111.6612 | 0.22013
13.2 | 13.3 | 2111.6612 | 0.21524
13.3 | 13.4 | 2111.6612 | 0.21049
13.4 | 13.5 | 2111.6612 | 0.20588
13.5 | 13.6 | 2111.6612 | 0.20141
13.6 | 13.7 | 2111.6612 | 0.19706
13.7 | 13.8 | 2111.6612 | 0.19284
13.8 | 13.9 | 2111.6612 | 0.18873
13.9 | 14 | 2111.6612 | 0.18475
14 | 14.1 | 2111.6612 | 0.18087
14.1 | 14.2 | 2111.6612 | 0.1771
14.2 | 14.3 | 2111.6612 | 0.17344
14.3 | 14.4 | 2111.6612 | 0.16988
14.4 | 14.5 | 2111.6612 | 0.16641
14.5 | 14.6 | 2111.6612 | 0.16304
14.6 | 14.7 | 2111.6612 | 0.15975
14.7 | 14.8 | 2111.6612 | 0.15656
14.8 | 14.9 | 2111.6612 | 0.15345
14.9 | 15 | 2111.6612 | 0.15042
15 | 15.1 | 2111.6612 | 0.14747
15.1 | 15.2 | 2111.6612 | 0.1446
15.2 | 15.3 | 2111.6612 | 0.1418
15.3 | 15.4 | 2111.6612 | 0.13907
15.4 | 15.5 | 2111.6612 | 0.13642
15.5 | 15.6 | 2111.6612 | 0.13383
15.6 | 15.7 | 2111.6612 | 0.1313
15.7 | 15.8 | 2111.6612 | 0.12884
15.8 | 15.9 | 2111.6612 | 0.12644
15.9 | 16 | 2111.6612 | 0.1241
16 | 16.1 | 2111.6612 | 0.12181
16.1 | 16.2 | 2111.6612 | 0.11958
16.2 | 16.3 | 2111.6612 | 0.11741
16.3 | 16.4 | 2111.6612 | 0.11529
16.4 | 16.5 | 2111.6612 | 0.11322
16.5 | 16.6 | 2111.6612 | 0.1112
16.6 | 16.7 | 2111.6612 | 0.10922
16.7 | 16.8 | 2111.6612 | 0.10729
16.8 | 16.9 | 2111.6612 | 0.10541
16.9 | 17 | 2111.6612 | 0.10357
17 | 17.1 | 2111.6612 | 0.10178
17.1 | 17.2 | 2111.6612 | 0.10002
17.2 | 17.3 | 2111.6612 | 0.098308
17.3 | 17.4 | 2111.6612 | 0.096632
17.4 | 17.5 | 2111.6612 | 0.094995
17.5 | 17.6 | 2111.6612 | 0.093394
17.6 | 17.7 | 2111.6612 | 0.091828
17.7 | 17.8 | 2111.6612 | 0.090298
17.8 | 17.9 | 2111.6612 | 0.088801
17.9 | 18 | 2111.6612 | 0.087338
18 | 18.1 | 2111.6612 | 0.085906
18.1 | 18.2 | 2111.6612 | 0.084505
18.2 | 18.3 | 2111.6612 | 0.083135
18.3 | 18.4 | 2111.6612 | 0.081794
18.4 | 18.5 | 2111.6612 | 0.080482
18.5 | 18.6 | 2111.6612 | 0.079198
18.6 | 18.7 | 2111.6612 | 0.07794
18.7 | 18.8 | 2111.6612 | 0.07671
18.8 | 18.9 | 2111.6612 | 0.075505
18.9 | 19 | 2111.6612 | 0.074325
19 | 19.1 | 2111.6612 | 0.07317
19.1 | 19.2 | 2111.6612 | 0.072038
19.2 | 19.3 | 2111.6612 | 0.07093
19.3 | 19.4 | 2111.6612 | 0.069845
19.4 | 19.5 | 2111.6612 | 0.068781
19.5 | 19.6 | 2111.6612 | 0.067739
19.6 | 19.7 | 2111.6612 | 0.066718
19.7 | 19.8 | 2111.6612 | 0.065717
19.8 | 19.9 | 2111.6612 | 0.064736
19.9 | 20 | 2111.6612 | 0.064736
20 | 25 | 0 | 0
25 | 50 | 0 | 0