## KHAR_MOD
Wind Speed From | Wind Speed To | Power (Kw) | Cp
0 | 1.1 | 0 | 0 | Turbine Make | Suzlon
1.1 | 1.2 | 0 | 0 | Turbine Type | S97
1.2 | 1.3 | 0 | 0 | Cut in Speed | 3.5
1.3 | 1.4 | 0 | 0 | Cut Out Speed | 20
1.4 | 1.5 | 0 | 0 | Rated Speed | 11
1.5 | 1.6 | 0 | 0 | Swept area | 7386
1.6 | 1.7 | 0 | 0 | Air Density | 1.1072
1.7 | 1.8 | 0 | 0
1.8 | 1.9 | 0 | 0
1.9 | 2 | 0 | 0
2 | 2.1 | 0 | 0
2.1 | 2.2 | 0 | 0
2.2 | 2.3 | 0 | 0
2.3 | 2.4 | 0 | 0
2.4 | 2.5 | 0 | 0
2.5 | 2.6 | 1.12 | 0.01753
2.6 | 2.7 | 3 | 0.041744
2.7 | 2.8 | 5.26 | 0.065357
2.8 | 2.9 | 7.65 | 0.085228
2.9 | 3 | 11.519 | 0.11551
3 | 3.1 | 15.8607 | 0.14367
3.1 | 3.2 | 20.61 | 0.1692
3.2 | 3.3 | 25.3735 | 0.18938
3.3 | 3.4 | 31.1878 | 0.21224
3.4 | 3.5 | 38.8851 | 0.24196
3.5 | 3.6 | 50.027 | 0.28536
3.6 | 3.7 | 60.1951 | 0.31554
3.7 | 3.8 | 74.0406 | 0.35749
3.8 | 3.9 | 86.4102 | 0.38513
3.9 | 4 | 98.9257 | 0.40786
4 | 4.1 | 112.8527 | 0.43125
4.1 | 4.2 | 125.59 | 0.44565
4.2 | 4.3 | 138.4524 | 0.45703
4.3 | 4.4 | 151.1516 | 0.46495
4.4 | 4.5 | 166.1042 | 0.47689
4.5 | 4.6 | 181.26 | 0.48647
4.6 | 4.7 | 195.21 | 0.49048
4.7 | 4.8 | 209.65 | 0.49385
4.8 | 4.9 | 224.6158 | 0.49672
4.9 | 5 | 242.58 | 0.50427
5 | 5.1 | 259.19 | 0.50711
5.1 | 5.2 | 274.15 | 0.50544
5.2 | 5.3 | 289.64 | 0.50378
5.3 | 5.4 | 306.14 | 0.50291
5.4 | 5.5 | 323.65 | 0.50268
5.5 | 5.6 | 341.27 | 0.50165
5.6 | 5.7 | 359.61 | 0.5008
5.7 | 5.8 | 379.2626 | 0.50085
5.8 | 5.9 | 398.13 | 0.49904
5.9 | 6 | 417.38 | 0.49702
6 | 6.1 | 438.65 | 0.49666
6.1 | 6.2 | 460.51 | 0.49619
6.2 | 6.3 | 482.35 | 0.49497
6.3 | 6.4 | 505.64 | 0.49455
6.4 | 6.5 | 529.16 | 0.49368
6.5 | 6.6 | 553.21 | 0.49266
6.6 | 6.7 | 578.29 | 0.49194
6.7 | 6.8 | 604.35 | 0.49143
6.8 | 6.9 | 630.18 | 0.49015
6.9 | 7 | 655.23 | 0.4878
7 | 7.1 | 684.71 | 0.48821
7.1 | 7.2 | 712.65 | 0.48696
7.2 | 7.3 | 742.35 | 0.48641
7.3 | 7.4 | 769.58 | 0.48382
7.4 | 7.5 | 801.39 | 0.48366
7.5 | 7.6 | 831.49 | 0.48202
7.6 | 7.7 | 864.1 | 0.48141
7.7 | 7.8 | 897.36 | 0.48072
7.8 | 7.9 | 929.6 | 0.47908
7.9 | 8 | 965.22 | 0.47878
8 | 8.1 | 999.61 | 0.47748
8.1 | 8.2 | 1035.19 | 0.47639
8.2 | 8.3 | 1065.82 | 0.47276
8.3 | 8.4 | 1098.51 | 0.46986
8.4 | 8.5 | 1133.67 | 0.46778
8.5 | 8.6 | 1168.35 | 0.46528
8.6 | 8.7 | 1209.45 | 0.46504
8.7 | 8.8 | 1245.63 | 0.46262
8.8 | 8.9 | 1287.54 | 0.46207
8.9 | 9 | 1325.49 | 0.45983
9 | 9.1 | 1367.58 | 0.4588
9.1 | 9.2 | 1412.55 | 0.45843
9.2 | 9.3 | 1452.39 | 0.45616
9.3 | 9.4 | 1484.53 | 0.45137
9.4 | 9.5 | 1524.56 | 0.44891
9.5 | 9.6 | 1562.35 | 0.44566
9.6 | 9.7 | 1605.87 | 0.44391
9.7 | 9.8 | 1648.2 | 0.44166
9.8 | 9.9 | 1689.8298 | 0.4391
9.9 | 10 | 1715.9956 | 0.43252
10 | 10.1 | 1769.7013 | 0.43281
10.1 | 10.2 | 1803.6062 | 0.42813
10.2 | 10.3 | 1847.14 | 0.42569
10.3 | 10.4 | 1872.5363 | 0.4191
10.4 | 10.5 | 1906.2397 | 0.41445
10.5 | 10.6 | 1936.7013 | 0.40916
10.6 | 10.7 | 1983.546 | 0.4073
10.7 | 10.8 | 2013.8317 | 0.40204
10.8 | 10.9 | 2032.31 | 0.39456
10.9 | 11 | 2054.17 | 0.38793
11 | 11.1 | 2060 | 0.37852
11.1 | 11.2 | 2060 | 0.36838
11.2 | 11.3 | 2060 | 0.3586
11.3 | 11.4 | 2060 | 0.34916
11.4 | 11.5 | 2060 | 0.34005
11.5 | 11.6 | 2060 | 0.33126
11.6 | 11.7 | 2060 | 0.32277
11.7 | 11.8 | 2060 | 0.31456
11.8 | 11.9 | 2060 | 0.30663
11.9 | 12 | 2060 | 0.29897
12 | 12.1 | 2060 | 0.29155
12.1 | 12.2 | 2060 | 0.28438
12.2 | 12.3 | 2060 | 0.27745
12.3 | 12.4 | 2060 | 0.27074
12.4 | 12.5 | 2060 | 0.26424
12.5 | 12.6 | 2060 | 0.25795
12.6 | 12.7 | 2060 | 0.25185
12.7 | 12.8 | 2060 | 0.24595
12.8 | 12.9 | 2060 | 0.24023
12.9 | 13 | 2060 | 0.23469
13 | 13.1 | 2060 | 0.22931
13.1 | 13.2 | 2060 | 0.2241
13.2 | 13.3 | 2060 | 0.21905
13.3 | 13.4 | 2060 | 0.21414
13.4 | 13.5 | 2060 | 0.20939
13.5 | 13.6 | 2060 | 0.20477
13.6 | 13.7 | 2060 | 0.20028
13.7 | 13.8 | 2060 | 0.19593
13.8 | 13.9 | 2060 | 0.1917
13.9 | 14 | 2060 | 0.18759
14 | 14.1 | 2060 | 0.1836
14.1 | 14.2 | 2060 | 0.17972
14.2 | 14.3 | 2060 | 0.17595
14.3 | 14.4 | 2060 | 0.17229
14.4 | 14.5 | 2060 | 0.16872
14.5 | 14.6 | 2060 | 0.16526
14.6 | 14.7 | 2060 | 0.16188
14.7 | 14.8 | 2060 | 0.1586
14.8 | 14.9 | 2060 | 0.15541
14.9 | 15 | 2060 | 0.1523
15 | 15.1 | 2060 | 0.14928
15.1 | 15.2 | 2060 | 0.14633
15.2 | 15.3 | 2060 | 0.14346
15.3 | 15.4 | 2060 | 0.14067
15.4 | 15.5 | 2060 | 0.13794
15.5 | 15.6 | 2060 | 0.13529
15.6 | 15.7 | 2060 | 0.13271
15.7 | 15.8 | 2060 | 0.13019
15.8 | 15.9 | 2060 | 0.12773
15.9 | 16 | 2060 | 0.12533
16 | 16.1 | 2060 | 0.123
16.1 | 16.2 | 2060 | 0.12072
16.2 | 16.3 | 2060 | 0.1185
16.3 | 16.4 | 2060 | 0.11633
16.4 | 16.5 | 2060 | 0.11422
16.5 | 16.6 | 2060 | 0.11215
16.6 | 16.7 | 2060 | 0.11014
16.7 | 16.8 | 2060 | 0.10817
16.8 | 16.9 | 2060 | 0.10625
16.9 | 17 | 2060 | 0.10438
17 | 17.1 | 2060 | 0.10255
17.1 | 17.2 | 2060 | 0.10076
17.2 | 17.3 | 2060 | 0.099009
17.3 | 17.4 | 2060 | 0.097302
17.4 | 17.5 | 2060 | 0.095634
17.5 | 17.6 | 2060 | 0.094004
17.6 | 17.7 | 2060 | 0.092411
17.7 | 17.8 | 2060 | 0.090854
17.8 | 17.9 | 2060 | 0.089331
17.9 | 18 | 2060 | 0.087842
18 | 18.1 | 2060 | 0.086386
18.1 | 18.2 | 2060 | 0.084962
18.2 | 18.3 | 2060 | 0.083569
18.3 | 18.4 | 2060 | 0.082207
18.4 | 18.5 | 2060 | 0.080874
18.5 | 18.6 | 2060 | 0.07957
18.6 | 18.7 | 2060 | 0.078293
18.7 | 18.8 | 2060 | 0.077044
18.8 | 18.9 | 2060 | 0.075821
18.9 | 19 | 2060 | 0.074624
19 | 19.1 | 2060 | 0.073452
19.1 | 19.2 | 2060 | 0.072304
19.2 | 19.3 | 2060 | 0.07118
19.3 | 19.4 | 2060 | 0.070079
19.4 | 19.5 | 2060 | 0.069001
19.5 | 19.6 | 2060 | 0.067945
19.6 | 19.7 | 2060 | 0.06691
19.7 | 19.8 | 2060 | 0.065897
19.8 | 19.9 | 2060 | 0.064903
19.9 | 20 | 2060 | 0.06393
20 | 20.1 | 0 | 0
20.1 | 25 | 0 | 0

## Sheet1
5.9
6
6.1
6.2
6.3
6.4
6.5
6.6
6.7
6.8
6.9
7
7.1
7.2
7.3
7.4
7.5
7.6
7.7
7.8
7.9
8
8.1
8.2
8.3
8.4
8.5
8.6
8.7
8.8
8.9
9
9.1
9.2
9.3
9.4
9.5
9.6
9.7
9.8
9.9
10
10.1
10.2
10.3
10.4
10.5
10.6
10.7
10.8
10.9
11
11.1
11.2
11.3
11.4
11.5
11.6
11.7
11.8
11.9
12
12.1
12.2
12.3
12.4
12.5
12.6
12.7
12.8
12.9
13
13.1
13.2
13.3
13.4
13.5
13.6
13.7
13.8
13.9
14
14.1
14.2
14.3
14.4
14.5
14.6
14.7
14.8
14.9
15
15.1
15.2
15.3
15.4
15.5
15.6
15.7
15.8
15.9
16
16.1
16.2
16.3
16.4
16.5
16.6
16.7
16.8
16.9
17
17.1
17.2
17.3
17.4
17.5
17.6
17.7
17.8
17.9
18
18.1
18.2
18.3
18.4
18.5
18.6
18.7
18.8
18.9
19
19.1
19.2
19.3
19.4
19.5
19.6
19.7
19.8
19.9
20
20.1
20.2
20.3
20.4
20.5
20.6
20.7
20.8
20.9
21
21.1
21.2
21.3
21.4
21.5
21.6
21.7
21.8
21.9
22
22.1
22.2
22.3