## KHAR_MOD
Wind Speed From | Wind Speed To | Power (Kw) | Cp
0 | 1.2 | 0 | 0 | Turbine Make | Suzlon
1.2 | 1.3 | 0 | 0 | Turbine Type | S97
1.3 | 1.4 | 0 | 0 | Cut in Speed | 3.5
1.4 | 1.5 | 0 | 0 | Cut Out Speed | 20
1.5 | 1.6 | 0 | 0 | Rated Speed | 11
1.6 | 1.7 | 0 | 0 | Swept area | 7386
1.7 | 1.8 | 0 | 0 | Air Density | 1.1533
1.8 | 1.9 | 0 | 0
1.9 | 2 | 0 | 0
2 | 2.1 | 0 | 0
2.1 | 2.2 | 0 | 0
2.2 | 2.3 | 0 | 0
2.3 | 2.4 | 0 | 0
2.4 | 2.5 | 0 | 0
2.5 | 2.6 | 0 | 0
2.6 | 2.7 | 0 | 0
2.7 | 2.8 | 0 | 0
2.8 | 2.9 | 0 | 0
2.9 | 3 | 0 | 0
3 | 3.1 | 14 | 0.11034
3.1 | 3.2 | 20 | 0.1433
3.2 | 3.3 | 25.3891 | 0.16588
3.3 | 3.4 | 31.483 | 0.18807
3.4 | 3.5 | 36.2671 | 0.1986
3.5 | 3.6 | 41.1372 | 0.20702
3.6 | 3.7 | 49.3607 | 0.2288
3.7 | 3.8 | 59.3777 | 0.25407
3.8 | 3.9 | 67.3481 | 0.26657
3.9 | 4 | 79.4197 | 0.29136
4 | 4.1 | 92.0256 | 0.3135
4.1 | 4.2 | 103.5059 | 0.32802
4.2 | 4.3 | 118.3287 | 0.34943
4.3 | 4.4 | 131.9487 | 0.36369
4.4 | 4.5 | 147.0027 | 0.37876
4.5 | 4.6 | 160.7762 | 0.38782
4.6 | 4.7 | 175.6423 | 0.3972
4.7 | 4.8 | 191.3905 | 0.40633
4.8 | 4.9 | 202.9109 | 0.40494
4.9 | 5 | 218.0853 | 0.40963
5 | 5.1 | 235.1141 | 0.41615
5.1 | 5.2 | 252.5966 | 0.42179
5.2 | 5.3 | 268 | 0.42265
5.3 | 5.4 | 282.2905 | 0.42091
5.4 | 5.5 | 302.708 | 0.42718
5.5 | 5.6 | 322.1674 | 0.43072
5.6 | 5.7 | 334.4169 | 0.42398
5.7 | 5.8 | 355.9696 | 0.42836
5.8 | 5.9 | 374.3911 | 0.428
5.9 | 6 | 396.9057 | 0.43143
6 | 6.1 | 415.6965 | 0.43
6.1 | 6.2 | 442.4524 | 0.43588
6.2 | 6.3 | 456.7021 | 0.42883
6.3 | 6.4 | 478.9936 | 0.42901
6.4 | 6.5 | 499.8771 | 0.42737
6.5 | 6.6 | 525.8458 | 0.42944
6.6 | 6.7 | 547.6665 | 0.42753
6.7 | 6.8 | 570.1466 | 0.42573
6.8 | 6.9 | 590.0741 | 0.42173
6.9 | 7 | 626.9775 | 0.42918
7 | 7.1 | 652.4701 | 0.42802
7.1 | 7.2 | 689.1264 | 0.43349
7.2 | 7.3 | 725.7363 | 0.43801
7.3 | 7.4 | 756.0299 | 0.43805
7.4 | 7.5 | 785.2934 | 0.43705
7.5 | 7.6 | 820.5798 | 0.43889
7.6 | 7.7 | 851.2619 | 0.43779
7.7 | 7.8 | 890.5717 | 0.44062
7.8 | 7.9 | 915.6048 | 0.43602
7.9 | 8 | 950.9533 | 0.43608
8 | 8.1 | 982.4455 | 0.43404
8.1 | 8.2 | 1008.2923 | 0.42936
8.2 | 8.3 | 1042.4712 | 0.42806
8.3 | 8.4 | 1081.2519 | 0.42832
8.4 | 8.5 | 1126.3538 | 0.43062
8.5 | 8.6 | 1167.2985 | 0.43089
8.6 | 8.7 | 1205.0324 | 0.42965
8.7 | 8.8 | 1240.15 | 0.42727
8.8 | 8.9 | 1285.7175 | 0.42821
8.9 | 9 | 1324.1314 | 0.42646
9 | 9.1 | 1354.999 | 0.42218
9.1 | 9.2 | 1391.692 | 0.41962
9.2 | 9.3 | 1414.3504 | 0.41284
9.3 | 9.4 | 1444.2411 | 0.40826
9.4 | 9.5 | 1480.683 | 0.40548
9.5 | 9.6 | 1521.4665 | 0.40376
9.6 | 9.7 | 1540.2527 | 0.39624
9.7 | 9.8 | 1574.4429 | 0.39276
9.8 | 9.9 | 1596.4537 | 0.3863
9.9 | 10 | 1624.8641 | 0.3815
10 | 10.1 | 1648.0172 | 0.37556
10.1 | 10.2 | 1656.4155 | 0.36648
10.2 | 10.3 | 1714.8965 | 0.36847
10.3 | 10.4 | 1739.7565 | 0.36313
10.4 | 10.5 | 1763.3019 | 0.35763
10.5 | 10.6 | 1780.4583 | 0.35099
10.6 | 10.7 | 1813.7053 | 0.34761
10.7 | 10.8 | 1865.1575 | 0.34763
10.8 | 10.9 | 1872.5296 | 0.33949
10.9 | 11 | 1888.7327 | 0.33317
11 | 11.1 | 1929 | 0.33116
11.1 | 11.2 | 1954.9623 | 0.32671
11.2 | 11.3 | 1975 | 0.32137
11.3 | 11.4 | 2004 | 0.31759
11.4 | 11.5 | 2014 | 0.31092
11.5 | 11.6 | 2026 | 0.30475
11.6 | 11.7 | 2034 | 0.29818
11.7 | 11.8 | 2048 | 0.29266
11.8 | 11.9 | 2065 | 0.28771
11.9 | 12 | 2084 | 0.28316
12 | 12.1 | 2095 | 0.27766
12.1 | 12.2 | 2099 | 0.2714
12.2 | 12.3 | 2104 | 0.26547
12.3 | 12.4 | 2109 | 0.25971
12.4 | 12.5 | 2111.7 | 0.25385
12.5 | 12.6 | 2111.7 | 0.24786
12.6 | 12.7 | 2111.7 | 0.24205
12.7 | 12.8 | 2111.7 | 0.23642
12.8 | 12.9 | 2111.7 | 0.23096
12.9 | 13 | 2111.7 | 0.22567
13 | 13.1 | 2111.7 | 0.22054
13.1 | 13.2 | 2111.7 | 0.21557
13.2 | 13.3 | 2111.7 | 0.21074
13.3 | 13.4 | 2111.7 | 0.20606
13.4 | 13.5 | 2111.7 | 0.20152
13.5 | 13.6 | 2111.7 | 0.1971
13.6 | 13.7 | 2111.7 | 0.19282
13.7 | 13.8 | 2111.7 | 0.18866
13.8 | 13.9 | 2111.7 | 0.18461
13.9 | 14 | 2111.7 | 0.18069
14 | 14.1 | 2111.7 | 0.17687
14.1 | 14.2 | 2111.7 | 0.17316
14.2 | 14.3 | 2111.7 | 0.16955
14.3 | 14.4 | 2111.7 | 0.16604
14.4 | 14.5 | 2111.7 | 0.16263
14.5 | 14.6 | 2111.7 | 0.15931
14.6 | 14.7 | 2111.7 | 0.15608
14.7 | 14.8 | 2111.7 | 0.15294
14.8 | 14.9 | 2111.7 | 0.14988
14.9 | 15 | 2111.7 | 0.14691
15 | 15.1 | 2111.7 | 0.14401
15.1 | 15.2 | 2111.7 | 0.14118
15.2 | 15.3 | 2111.7 | 0.13843
15.3 | 15.4 | 2111.7 | 0.13575
15.4 | 15.5 | 2111.7 | 0.13314
15.5 | 15.6 | 2111.7 | 0.1306
15.6 | 15.7 | 2111.7 | 0.12812
15.7 | 15.8 | 2111.7 | 0.1257
15.8 | 15.9 | 2111.7 | 0.12334
15.9 | 16 | 2111.7 | 0.12105
16 | 16.1 | 2111.7 | 0.1188
16.1 | 16.2 | 2111.7 | 0.11662
16.2 | 16.3 | 2111.7 | 0.11448
16.3 | 16.4 | 2111.7 | 0.1124
16.4 | 16.5 | 2111.7 | 0.11037
16.5 | 16.6 | 2111.7 | 0.10839
16.6 | 16.7 | 2111.7 | 0.10645
16.7 | 16.8 | 2111.7 | 0.10456
16.8 | 16.9 | 2111.7 | 0.10272
16.9 | 17 | 2111.7 | 0.10092
17 | 17.1 | 2111.7 | 0.099157
17.1 | 17.2 | 2111.7 | 0.097437
17.2 | 17.3 | 2111.7 | 0.095757
17.3 | 17.4 | 2111.7 | 0.094116
17.4 | 17.5 | 2111.7 | 0.092512
17.5 | 17.6 | 2111.7 | 0.090944
17.6 | 17.7 | 2111.7 | 0.089411
17.7 | 17.8 | 2111.7 | 0.087912
17.8 | 17.9 | 2111.7 | 0.086447
17.9 | 18 | 2111.7 | 0.085015
18 | 18.1 | 2111.7 | 0.083613
18.1 | 18.2 | 2111.7 | 0.082243
18.2 | 18.3 | 2111.7 | 0.080902
18.3 | 18.4 | 2111.7 | 0.07959
18.4 | 18.5 | 2111.7 | 0.078306
18.5 | 18.6 | 2111.7 | 0.07705
18.6 | 18.7 | 2111.7 | 0.07582
18.7 | 18.8 | 2111.7 | 0.074617
18.8 | 18.9 | 2111.7 | 0.073439
18.9 | 19 | 2111.7 | 0.072285
19 | 19.1 | 2111.7 | 0.071156
19.1 | 19.2 | 2111.7 | 0.07005
19.2 | 19.3 | 2111.7 | 0.068967
19.3 | 19.4 | 2111.7 | 0.067906
19.4 | 19.5 | 2111.7 | 0.066866
19.5 | 19.6 | 2111.7 | 0.065848
19.6 | 19.7 | 2111.7 | 0.06485
19.7 | 19.8 | 2111.7 | 0.063873
19.8 | 19.9 | 2111.7 | 0.062915
19.9 | 20 | 2111.7 | 0.061976
21 | 25 | 0 | 0
25 | 50 | 0 | 0

## Sheet1
5.9
6
6.1
6.2
6.3
6.4
6.5
6.6
6.7
6.8
6.9
7
7.1
7.2
7.3
7.4
7.5
7.6
7.7
7.8
7.9
8
8.1
8.2
8.3
8.4
8.5
8.6
8.7
8.8
8.9
9
9.1
9.2
9.3
9.4
9.5
9.6
9.7
9.8
9.9
10
10.1
10.2
10.3
10.4
10.5
10.6
10.7
10.8
10.9
11
11.1
11.2
11.3
11.4
11.5
11.6
11.7
11.8
11.9
12
12.1
12.2
12.3
12.4
12.5
12.6
12.7
12.8
12.9
13
13.1
13.2
13.3
13.4
13.5
13.6
13.7
13.8
13.9
14
14.1
14.2
14.3
14.4
14.5
14.6
14.7
14.8
14.9
15
15.1
15.2
15.3
15.4
15.5
15.6
15.7
15.8
15.9
16
16.1
16.2
16.3
16.4
16.5
16.6
16.7
16.8
16.9
17
17.1
17.2
17.3
17.4
17.5
17.6
17.7
17.8
17.9
18
18.1
18.2
18.3
18.4
18.5
18.6
18.7
18.8
18.9
19
19.1
19.2
19.3
19.4
19.5
19.6
19.7
19.8
19.9
20
20.1
20.2
20.3
20.4
20.5
20.6
20.7
20.8
20.9
21
21.1
21.2
21.3
21.4
21.5
21.6
21.7
21.8
21.9
22
22.1
22.2
22.3