## KOD_MOD
Wind Speed From | Wind Speed To | Power (Kw) | Cp
0 | 1.2 | 0 | 0 | Turbine Make | Suzlon
1.2 | 1.3 | 0 | 0 | Turbine Type | S97
1.3 | 1.4 | 0 | 0 | Cut in Speed | 3
1.4 | 1.5 | 0 | 0 | Cut Out Speed | 20
1.5 | 1.6 | 0 | 0 | Rated Speed | 11
1.6 | 1.7 | 0 | 0 | Swept area | 7386
1.7 | 1.8 | 0 | 0 | Air Density | 1.143
1.8 | 1.9 | 0 | 0
1.9 | 2 | 0 | 0
2 | 2.1 | 0 | 0
2.1 | 2.2 | 0 | 0
2.2 | 2.3 | 0 | 0
2.3 | 2.4 | 0 | 0
2.4 | 2.5 | 0 | 0
2.5 | 2.6 | 0 | 0
2.6 | 2.7 | 0 | 0
2.7 | 2.8 | 0 | 0
2.8 | 2.9 | 0 | 0
2.9 | 3 | 0 | 0
3 | 3.1 | 0 | 0
3.1 | 3.2 | 0 | 0
3.2 | 3.3 | 0 | 0
3.3 | 3.4 | 0 | 0
3.4 | 3.5 | 0 | 0
3.5 | 3.6 | 19.54 | 0.10797
3.6 | 3.7 | 28.63 | 0.14538
3.7 | 3.8 | 44.4681 | 0.20798
3.8 | 3.9 | 69.5738 | 0.30038
3.9 | 4 | 80.2486 | 0.3205
4 | 4.1 | 92.6254 | 0.34287
4.1 | 4.2 | 103.8391 | 0.35694
4.2 | 4.3 | 115.2044 | 0.36839
4.3 | 4.4 | 128.5015 | 0.3829
4.4 | 4.5 | 140.2536 | 0.39007
4.5 | 4.6 | 155.0964 | 0.40322
4.6 | 4.7 | 167.4303 | 0.40751
4.7 | 4.8 | 183.7128 | 0.41921
4.8 | 4.9 | 198.1982 | 0.42458
4.9 | 5 | 213.0299 | 0.42898
5 | 5.1 | 228.7462 | 0.43354
5.1 | 5.2 | 241.6112 | 0.43151
5.2 | 5.3 | 258.6264 | 0.43576
5.3 | 5.4 | 273.1493 | 0.43466
5.4 | 5.5 | 289.9217 | 0.4362
5.5 | 5.6 | 305.5247 | 0.43505
5.6 | 5.7 | 321.4249 | 0.43361
5.7 | 5.8 | 338.0051 | 0.4324
5.8 | 5.9 | 353.3967 | 0.4291
5.9 | 6 | 374.4359 | 0.43192
6 | 6.1 | 394.2518 | 0.43242
6.1 | 6.2 | 413.1828 | 0.43126
6.2 | 6.3 | 432.8383 | 0.43026
6.3 | 6.4 | 458.4923 | 0.4344
6.4 | 6.5 | 483.3033 | 0.43678
6.5 | 6.6 | 501.3069 | 0.43246
6.6 | 6.7 | 522.9568 | 0.43094
6.7 | 6.8 | 550.4555 | 0.43359
6.8 | 6.9 | 576.3337 | 0.43424
6.9 | 7 | 599.6369 | 0.43244
7 | 7.1 | 627.2464 | 0.43324
7.1 | 7.2 | 651.8705 | 0.43149
7.2 | 7.3 | 681.1571 | 0.43235
7.3 | 7.4 | 711.9443 | 0.43357
7.4 | 7.5 | 741.0384 | 0.43324
7.5 | 7.6 | 766.4522 | 0.43041
7.6 | 7.7 | 802.9466 | 0.43334
7.7 | 7.8 | 837.9077 | 0.43482
7.8 | 7.9 | 866.0795 | 0.43237
7.9 | 8 | 901.96 | 0.4334
8 | 8.1 | 934.9195 | 0.4326
8.1 | 8.2 | 969.3057 | 0.4321
8.2 | 8.3 | 1001.1912 | 0.43019
8.3 | 8.4 | 1028.7213 | 0.42623
8.4 | 8.5 | 1062.5954 | 0.42473
8.5 | 8.6 | 1092.8774 | 0.4216
8.6 | 8.7 | 1131.5252 | 0.42145
8.7 | 8.8 | 1166.0686 | 0.41952
8.8 | 8.9 | 1202.5501 | 0.41806
8.9 | 9 | 1240.4659 | 0.41687
9 | 9.1 | 1269.3273 | 0.4125
9.1 | 9.2 | 1308.6889 | 0.41143
9.2 | 9.3 | 1333.8247 | 0.4058
9.3 | 9.4 | 1382.7355 | 0.40726
9.4 | 9.5 | 1416.1413 | 0.40393
9.5 | 9.6 | 1447.716 | 0.40003
9.6 | 9.7 | 1475.9849 | 0.39523
9.7 | 9.8 | 1519.8473 | 0.39452
9.8 | 9.9 | 1559.1691 | 0.39246
9.9 | 10 | 1595.7586 | 0.38962
10 | 10.1 | 1634.7723 | 0.38729
10.1 | 10.2 | 1681.0263 | 0.38654
10.2 | 10.3 | 1689.7618 | 0.37723
10.3 | 10.4 | 1725.4092 | 0.37408
10.4 | 10.5 | 1760.8815 | 0.37086
10.5 | 10.6 | 1793.1787 | 0.36698
10.6 | 10.7 | 1823.5245 | 0.36272
10.7 | 10.8 | 1847.7107 | 0.35733
10.8 | 10.9 | 1869.476 | 0.35159
10.9 | 11 | 1902.423 | 0.34802
11 | 11.1 | 1922.0811 | 0.34212
11.1 | 11.2 | 1955.6583 | 0.33877
11.2 | 11.3 | 1973.6374 | 0.33281
11.3 | 11.4 | 1989.9319 | 0.32673
11.4 | 11.5 | 2011.886 | 0.32171
11.5 | 11.6 | 2023.8662 | 0.31526
11.6 | 11.7 | 2034.8995 | 0.30885
11.7 | 11.8 | 2050.1888 | 0.30326
11.8 | 11.9 | 2072.4637 | 0.29883
11.9 | 12 | 2090.3302 | 0.29387
12 | 12.1 | 2100 | 0.28791
12.1 | 12.2 | 2100 | 0.28083
12.2 | 12.3 | 2100 | 0.27398
12.3 | 12.4 | 2100 | 0.26735
12.4 | 12.5 | 2100 | 0.26094
12.5 | 12.6 | 2100 | 0.25472
12.6 | 12.7 | 2100 | 0.24871
12.7 | 12.8 | 2100 | 0.24288
12.8 | 12.9 | 2100 | 0.23723
12.9 | 13 | 2100 | 0.23176
13 | 13.1 | 2100 | 0.22645
13.1 | 13.2 | 2100 | 0.2213
13.2 | 13.3 | 2100 | 0.21631
13.3 | 13.4 | 2100 | 0.21147
13.4 | 13.5 | 2100 | 0.20677
13.5 | 13.6 | 2100 | 0.20221
13.6 | 13.7 | 2100 | 0.19778
13.7 | 13.8 | 2100 | 0.19348
13.8 | 13.9 | 2100 | 0.18931
13.9 | 14 | 2100 | 0.18525
14 | 14.1 | 2100 | 0.18131
14.1 | 14.2 | 2100 | 0.17748
14.2 | 14.3 | 2100 | 0.17375
14.3 | 14.4 | 2100 | 0.17013
14.4 | 14.5 | 2100 | 0.16661
14.5 | 14.6 | 2100 | 0.16319
14.6 | 14.7 | 2100 | 0.15986
14.7 | 14.8 | 2100 | 0.15662
14.8 | 14.9 | 2100 | 0.15347
14.9 | 15 | 2100 | 0.1504
15 | 15.1 | 2100 | 0.14741
15.1 | 15.2 | 2100 | 0.1445
15.2 | 15.3 | 2100 | 0.14167
15.3 | 15.4 | 2100 | 0.13891
15.4 | 15.5 | 2100 | 0.13622
15.5 | 15.6 | 2100 | 0.1336
15.6 | 15.7 | 2100 | 0.13105
15.7 | 15.8 | 2100 | 0.12856
15.8 | 15.9 | 2100 | 0.12613
15.9 | 16 | 2100 | 0.12377
16 | 16.1 | 2100 | 0.12146
16.1 | 16.2 | 2100 | 0.11921
16.2 | 16.3 | 2100 | 0.11702
16.3 | 16.4 | 2100 | 0.11488
16.4 | 16.5 | 2100 | 0.11279
16.5 | 16.6 | 2100 | 0.11075
16.6 | 16.7 | 2100 | 0.10876
16.7 | 16.8 | 2100 | 0.10682
16.8 | 16.9 | 2100 | 0.10492
16.9 | 17 | 2100 | 0.10307
17 | 17.1 | 2100 | 0.10126
17.1 | 17.2 | 2100 | 0.099498
17.2 | 17.3 | 2100 | 0.097772
17.3 | 17.4 | 2100 | 0.096087
17.4 | 17.5 | 2100 | 0.094439
17.5 | 17.6 | 2100 | 0.09283
17.6 | 17.7 | 2100 | 0.091256
17.7 | 17.8 | 2100 | 0.089718
17.8 | 17.9 | 2100 | 0.088215
17.9 | 18 | 2100 | 0.086745
18 | 18.1 | 2100 | 0.085307
18.1 | 18.2 | 2100 | 0.083901
18.2 | 18.3 | 2100 | 0.082525
18.3 | 18.4 | 2100 | 0.08118
18.4 | 18.5 | 2100 | 0.079863
18.5 | 18.6 | 2100 | 0.078575
18.6 | 18.7 | 2100 | 0.077315
18.7 | 18.8 | 2100 | 0.076081
18.8 | 18.9 | 2100 | 0.074873
18.9 | 19 | 2100 | 0.073691
19 | 19.1 | 2100 | 0.072534
19.1 | 19.2 | 2100 | 0.071401
19.2 | 19.3 | 2100 | 0.070291
19.3 | 19.4 | 2100 | 0.069204
19.4 | 19.5 | 2100 | 0.068139
19.5 | 19.6 | 2100 | 0.067096
19.6 | 19.7 | 2100 | 0.066074
19.7 | 19.8 | 2100 | 0.065073
19.8 | 19.9 | 2100 | 0.064092
19.9 | 20 | 2100 | 0.063131
20 | 20.1 | 2100 | 0.062189
20.1 | 25 | 0 | 0