## KOD_MOD
Wind Speed From | Wind Speed To | Power (Kw) | Cp
0 | 1.2 | 0 | 0 | Turbine Make | Suzlon
1.2 | 1.3 | 0 | 0 | Turbine Type | S97
1.3 | 1.4 | 0 | 0 | Cut in Speed | 3
1.4 | 1.5 | 0 | 0 | Cut Out Speed | 20
1.5 | 1.6 | 0 | 0 | Rated Speed | 11
1.6 | 1.7 | 0 | 0 | Swept area | 7386
1.7 | 1.8 | 0 | 0 | Air Density | 1.1187
1.8 | 1.9 | 0 | 0
1.9 | 2 | 0 | 0
2 | 2.1 | 0 | 0
2.1 | 2.2 | 0 | 0
2.2 | 2.3 | 0 | 0
2.3 | 2.4 | 0 | 0
2.4 | 2.5 | 0 | 0
2.5 | 2.6 | 0 | 0
2.6 | 2.7 | 0 | 0
2.7 | 2.8 | 0 | 0
2.8 | 2.9 | 0 | 0
2.9 | 3 | 18 | 0.14625
3 | 3.1 | 23 | 0.1699
3.1 | 3.2 | 27 | 0.18186
3.2 | 3.3 | 31 | 0.19091
3.3 | 3.4 | 34.5 | 0.19477
3.4 | 3.5 | 40 | 0.20752
3.5 | 3.6 | 44.2503 | 0.21146
3.6 | 3.7 | 50.93 | 0.22466
3.7 | 3.8 | 60.1172 | 0.24531
3.8 | 3.9 | 67.4895 | 0.25525
3.9 | 4 | 77.3548 | 0.27167
4 | 4.1 | 88.6333 | 0.28957
4.1 | 4.2 | 101.2898 | 0.30837
4.2 | 4.3 | 114.0759 | 0.32415
4.3 | 4.4 | 126.027 | 0.33476
4.4 | 4.5 | 138.7115 | 0.34494
4.5 | 4.6 | 153.5972 | 0.35809
4.6 | 4.7 | 166 | 0.36332
4.7 | 4.8 | 180.8828 | 0.37215
4.8 | 4.9 | 193.7122 | 0.37511
4.9 | 5 | 210.6714 | 0.38442
5 | 5.1 | 226.3936 | 0.38973
5.1 | 5.2 | 242 | 0.39345
5.2 | 5.3 | 257 | 0.39506
5.3 | 5.4 | 276 | 0.40154
5.4 | 5.5 | 293 | 0.40384
5.5 | 5.6 | 310 | 0.40518
5.6 | 5.7 | 328 | 0.40691
5.7 | 5.8 | 346 | 0.40778
5.8 | 5.9 | 365 | 0.40902
5.9 | 6 | 385 | 0.41056
6 | 6.1 | 407 | 0.41336
6.1 | 6.2 | 430 | 0.41625
6.2 | 6.3 | 452 | 0.41735
6.3 | 6.4 | 475 | 0.41866
6.4 | 6.5 | 500 | 0.42096
6.5 | 6.6 | 524 | 0.42171
6.6 | 6.7 | 550 | 0.42339
6.7 | 6.8 | 575 | 0.42367
6.8 | 6.9 | 602 | 0.42482
6.9 | 7 | 630 | 0.42606
7 | 7.1 | 662.5 | 0.42963
7.1 | 7.2 | 695 | 0.43244
7.2 | 7.3 | 727.5 | 0.43456
7.3 | 7.4 | 760 | 0.43605
7.4 | 7.5 | 792.5 | 0.43698
7.5 | 7.6 | 825 | 0.43741
7.6 | 7.7 | 857.5 | 0.43738
7.7 | 7.8 | 890 | 0.43693
7.8 | 7.9 | 922.5 | 0.43612
7.9 | 8 | 955 | 0.43497
8 | 8.1 | 987.5 | 0.43351
8.1 | 8.2 | 1020 | 0.43179
8.2 | 8.3 | 1050 | 0.4288
8.3 | 8.4 | 1080 | 0.42567
8.4 | 8.5 | 1110 | 0.42241
8.5 | 8.6 | 1140 | 0.41904
8.6 | 8.7 | 1160 | 0.41202
8.7 | 8.8 | 1185 | 0.40687
8.8 | 8.9 | 1205 | 0.4001
8.9 | 9 | 1230 | 0.39508
9 | 9.1 | 1250 | 0.38856
9.1 | 9.2 | 1270 | 0.38217
9.2 | 9.3 | 1290 | 0.37594
9.3 | 9.4 | 1310 | 0.36983
9.4 | 9.5 | 1336 | 0.36551
9.5 | 9.6 | 1367.7717 | 0.36275
9.6 | 9.7 | 1401.0637 | 0.36032
9.7 | 9.8 | 1434.55 | 0.35786
9.8 | 9.9 | 1466.9692 | 0.35508
9.9 | 10 | 1497.8511 | 0.35189
10 | 10.1 | 1527.9464 | 0.34851
10.1 | 10.2 | 1556.3637 | 0.34475
10.2 | 10.3 | 1585.6205 | 0.3412
10.3 | 10.4 | 1623.6613 | 0.3395
10.4 | 10.5 | 1637.2429 | 0.33274
10.5 | 10.6 | 1659.2606 | 0.32785
10.6 | 10.7 | 1702.8767 | 0.3272
10.7 | 10.8 | 1734.3707 | 0.32417
10.8 | 10.9 | 1754.5393 | 0.31907
10.9 | 11 | 1784.0553 | 0.31575
11 | 11.1 | 1829.6625 | 0.31523
11.1 | 11.2 | 1818.485 | 0.30506
11.2 | 11.3 | 1856.3494 | 0.30329
11.3 | 11.4 | 1879.7197 | 0.29916
11.4 | 11.5 | 1910.464 | 0.29626
11.5 | 11.6 | 1924.6567 | 0.29087
11.6 | 11.7 | 1963.0156 | 0.28919
11.7 | 11.8 | 1983.2997 | 0.28488
11.8 | 11.9 | 1991.8079 | 0.279
11.9 | 12 | 2016.4622 | 0.27551
12 | 12.1 | 2036.6237 | 0.27148
12.1 | 12.2 | 2037.2829 | 0.265
12.2 | 12.3 | 2067.0136 | 0.26241
12.3 | 12.4 | 2070 | 0.25654
12.4 | 12.5 | 2076.0689 | 0.25121
12.5 | 12.6 | 2095.2885 | 0.24759
12.6 | 12.7 | 2100 | 0.24238
12.7 | 12.8 | 2108.0218 | 0.23769
12.8 | 12.9 | 2110.339 | 0.2325
12.9 | 13 | 2121.8697 | 0.22846
13 | 13.1 | 2125.5248 | 0.22369
13.1 | 13.2 | 2124.9654 | 0.21863
13.2 | 13.3 | 2125 | 0.21377
13.3 | 13.4 | 2126 | 0.20916
13.4 | 13.5 | 2127.9832 | 0.20477
13.5 | 13.6 | 2131.2606 | 0.20062
13.6 | 13.7 | 2132.858 | 0.19644
13.7 | 13.8 | 2133.5524 | 0.19229
13.8 | 13.9 | 2135.0198 | 0.18833
13.9 | 14 | 2130.0772 | 0.18393
14 | 14.1 | 2134.8889 | 0.18048
14.1 | 14.2 | 2134.7441 | 0.1767
14.2 | 14.3 | 2132.9082 | 0.1729
14.3 | 14.4 | 2131.608 | 0.16924
14.4 | 14.5 | 2134.1475 | 0.16599
14.5 | 14.6 | 2136.2059 | 0.16278
14.6 | 14.7 | 2137.0389 | 0.15956
14.7 | 14.8 | 2135.6632 | 0.15627
14.8 | 14.9 | 2136.1625 | 0.1532
14.9 | 15 | 2135.5714 | 0.15014
15 | 15.1 | 2133.7125 | 0.14707
15.1 | 15.2 | 2135.1222 | 0.1443
15.2 | 15.3 | 2131.72 | 0.14128
15.3 | 15.4 | 2133.975 | 0.13871
15.4 | 15.5 | 2134 | 0.13606
15.5 | 15.6 | 2140.2333 | 0.13387
15.6 | 15.7 | 2140.23 | 0.13134
15.7 | 15.8 | 2140.23 | 0.12888
15.8 | 15.9 | 2140.23 | 0.12648
15.9 | 16 | 2140.23 | 0.12413
16 | 16.1 | 2140.23 | 0.12185
16.1 | 16.2 | 2140.23 | 0.11962
16.2 | 16.3 | 2140.23 | 0.11745
16.3 | 16.4 | 2140.23 | 0.11532
16.4 | 16.5 | 2140.23 | 0.11325
16.5 | 16.6 | 2140.23 | 0.11123
16.6 | 16.7 | 2140.23 | 0.10925
16.7 | 16.8 | 2140.23 | 0.10733
16.8 | 16.9 | 2140.23 | 0.10544
16.9 | 17 | 2140.23 | 0.1036
17 | 17.1 | 2140.23 | 0.10181
17.1 | 17.2 | 2140.23 | 0.10005
17.2 | 17.3 | 2140.23 | 0.098338
17.3 | 17.4 | 2140.23 | 0.096661
17.4 | 17.5 | 2140.23 | 0.095023
17.5 | 17.6 | 2140.23 | 0.093422
17.6 | 17.7 | 2140.23 | 0.091856
17.7 | 17.8 | 2140.23 | 0.090325
17.8 | 17.9 | 2140.23 | 0.088828
17.9 | 18 | 2140.23 | 0.087364
18 | 18.1 | 2140.23 | 0.085932
18.1 | 18.2 | 2140.23 | 0.084531
18.2 | 18.3 | 2140.23 | 0.08316
18.3 | 18.4 | 2140.23 | 0.081819
18.4 | 18.5 | 2140.23 | 0.080506
18.5 | 18.6 | 2140.23 | 0.079221
18.6 | 18.7 | 2140.23 | 0.077964
18.7 | 18.8 | 2140.23 | 0.076733
18.8 | 18.9 | 2140.23 | 0.075528
18.9 | 19 | 2140.23 | 0.074348
19 | 19.1 | 2140.23 | 0.073192
19.1 | 19.2 | 2140.23 | 0.07206
19.2 | 19.3 | 2140.23 | 0.070952
19.3 | 19.4 | 2140.23 | 0.069866
19.4 | 19.5 | 2140.23 | 0.068802
19.5 | 19.6 | 2140.23 | 0.067759
19.6 | 19.7 | 2140.23 | 0.066738
19.7 | 19.8 | 2140.23 | 0.065737
19.8 | 19.9 | 2140.23 | 0.064756
19.9 | 20 | 2140 | 0.06
20 | 25 | 0 | 0
25 | 50 | 0 | 0