## KOD_MOD
Wind Speed From | Wind Speed To | Power (Kw) | Cp
0 | 1.2 | 0 | 0 | Turbine Make | Suzlon
1.2 | 1.3 | 0 | 0 | Turbine Type | S97
1.3 | 1.4 | 0 | 0 | Cut in Speed | 3
1.4 | 1.5 | 0 | 0 | Cut Out Speed | 20
1.5 | 1.6 | 0 | 0 | Rated Speed | 11
1.6 | 1.7 | 0 | 0 | Swept area | 7386
1.7 | 1.8 | 0 | 0 | Air Density | 1.1081
1.8 | 1.9 | 0 | 0
1.9 | 2 | 0 | 0
2 | 2.1 | 0 | 0
2.1 | 2.2 | 0 | 0
2.2 | 2.3 | 0 | 0
2.3 | 2.4 | 0 | 0
2.4 | 2.5 | 0 | 0
2.5 | 2.6 | 0 | 0
2.6 | 2.7 | 0 | 0
2.7 | 2.8 | 3 | 0.037245
2.8 | 2.9 | 7 | 0.077923
2.9 | 3 | 11 | 0.11021
3 | 3.1 | 18 | 0.16291
3.1 | 3.2 | 23 | 0.18866
3.2 | 3.3 | 29.9136 | 0.22308
3.3 | 3.4 | 35.66 | 0.24248
3.4 | 3.5 | 41.2175 | 0.25626
3.5 | 3.6 | 46.775 | 0.26659
3.6 | 3.7 | 52.3325 | 0.2741
3.7 | 3.8 | 59 | 0.28464
3.8 | 3.9 | 65.6425 | 0.29233
3.9 | 4 | 74.9034 | 0.30857
4 | 4.1 | 85.156 | 0.32515
4.1 | 4.2 | 96.2567 | 0.34129
4.2 | 4.3 | 108.4257 | 0.35762
4.3 | 4.4 | 119.543 | 0.36742
4.4 | 4.5 | 131.1785 | 0.37631
4.5 | 4.6 | 143.7841 | 0.38558
4.6 | 4.7 | 158.7081 | 0.39844
4.7 | 4.8 | 172.7188 | 0.40653
4.8 | 4.9 | 186.1471 | 0.41131
4.9 | 5 | 203.23 | 0.42213
5 | 5.1 | 217.8219 | 0.42583
5.1 | 5.2 | 235.3456 | 0.43355
5.2 | 5.3 | 250.6069 | 0.43554
5.3 | 5.4 | 265.9845 | 0.43659
5.4 | 5.5 | 282.3861 | 0.43823
5.5 | 5.6 | 302.2954 | 0.444
5.6 | 5.7 | 318.5349 | 0.44324
5.7 | 5.8 | 336.7491 | 0.44435
5.8 | 5.9 | 353.2934 | 0.44248
5.9 | 6 | 375.32 | 0.44657
6 | 6.1 | 397.8022 | 0.45004
6.1 | 6.2 | 420.2844 | 0.45248
6.2 | 6.3 | 442.7667 | 0.45399
6.3 | 6.4 | 465.2489 | 0.45468
6.4 | 6.5 | 487.7311 | 0.45466
6.5 | 6.6 | 510.2133 | 0.454
6.6 | 6.7 | 532.6956 | 0.45278
6.7 | 6.8 | 555.1778 | 0.45108
6.8 | 6.9 | 577.66 | 0.44894
6.9 | 7 | 600.1422 | 0.44643
7 | 7.1 | 622.6244 | 0.44358
7.1 | 7.2 | 645.1067 | 0.44045
7.2 | 7.3 | 667.5889 | 0.43707
7.3 | 7.4 | 691.25 | 0.43422
7.4 | 7.5 | 720.9034 | 0.43473
7.5 | 7.6 | 751.7357 | 0.43543
7.6 | 7.7 | 782.568 | 0.43564
7.7 | 7.8 | 813.4003 | 0.43539
7.8 | 7.9 | 844.2326 | 0.43473
7.9 | 8 | 875.0649 | 0.43371
8 | 8.1 | 905.8972 | 0.43237
8.1 | 8.2 | 936.7295 | 0.43073
8.2 | 8.3 | 967.5618 | 0.42882
8.3 | 8.4 | 998.3941 | 0.42669
8.4 | 8.5 | 1029.2264 | 0.42434
8.5 | 8.6 | 1060.0587 | 0.42181
8.6 | 8.7 | 1095.066 | 0.42071
8.7 | 8.8 | 1130.0733 | 0.41936
8.8 | 8.9 | 1165.0807 | 0.41778
8.9 | 9 | 1200.088 | 0.41599
9 | 9.1 | 1235.0953 | 0.41401
9.1 | 9.2 | 1270.1027 | 0.41187
9.2 | 9.3 | 1305.11 | 0.40957
9.3 | 9.4 | 1340.1173 | 0.40713
9.4 | 9.5 | 1375.1247 | 0.40458
9.5 | 9.6 | 1410.132 | 0.40191
9.6 | 9.7 | 1445.1393 | 0.39915
9.7 | 9.8 | 1480.1467 | 0.39631
9.8 | 9.9 | 1515.154 | 0.39339
9.9 | 10 | 1550.1613 | 0.3904
10 | 10.1 | 1585.1687 | 0.38736
10.1 | 10.2 | 1620.176 | 0.38427
10.2 | 10.3 | 1655.1833 | 0.38114
10.3 | 10.4 | 1690.1907 | 0.37798
10.4 | 10.5 | 1725.198 | 0.37478
10.5 | 10.6 | 1760.2053 | 0.37157
10.6 | 10.7 | 1795.2127 | 0.36833
10.7 | 10.8 | 1830.22 | 0.36508
10.8 | 10.9 | 1836.0106 | 0.35616
10.9 | 11 | 1877.221 | 0.35422
11 | 11.1 | 1886.5404 | 0.34636
11.1 | 11.2 | 1906.9841 | 0.34074
11.2 | 11.3 | 1941.027 | 0.33761
11.3 | 11.4 | 1975.4235 | 0.33455
11.4 | 11.5 | 1996.6675 | 0.32933
11.5 | 11.6 | 2026.2566 | 0.32557
11.6 | 11.7 | 2021.8933 | 0.31654
11.7 | 11.8 | 2051.381 | 0.31299
11.8 | 11.9 | 2062.1647 | 0.3067
11.9 | 12 | 2085.9029 | 0.30248
12 | 12.1 | 2100 | 0.29697
12.1 | 12.2 | 2100 | 0.28967
12.2 | 12.3 | 2100 | 0.28261
12.3 | 12.4 | 2100 | 0.27577
12.4 | 12.5 | 2100 | 0.26915
12.5 | 12.6 | 2100 | 0.26274
12.6 | 12.7 | 2100 | 0.25654
12.7 | 12.8 | 2100 | 0.25052
12.8 | 12.9 | 2100 | 0.2447
12.9 | 13 | 2100 | 0.23905
13 | 13.1 | 2100 | 0.23358
13.1 | 13.2 | 2100 | 0.22827
13.2 | 13.3 | 2100 | 0.22312
13.3 | 13.4 | 2100 | 0.21813
13.4 | 13.5 | 2100 | 0.21328
13.5 | 13.6 | 2100 | 0.20857
13.6 | 13.7 | 2100 | 0.20401
13.7 | 13.8 | 2100 | 0.19957
13.8 | 13.9 | 2100 | 0.19526
13.9 | 14 | 2100 | 0.19108
14 | 14.1 | 2100 | 0.18702
14.1 | 14.2 | 2100 | 0.18306
14.2 | 14.3 | 2100 | 0.17922
14.3 | 14.4 | 2100 | 0.17549
14.4 | 14.5 | 2100 | 0.17186
14.5 | 14.6 | 2100 | 0.16833
14.6 | 14.7 | 2100 | 0.16489
14.7 | 14.8 | 2100 | 0.16155
14.8 | 14.9 | 2100 | 0.1583
14.9 | 15 | 2100 | 0.15513
15 | 15.1 | 2100 | 0.15205
15.1 | 15.2 | 2100 | 0.14905
15.2 | 15.3 | 2100 | 0.14613
15.3 | 15.4 | 2100 | 0.14328
15.4 | 15.5 | 2100 | 0.14051
15.5 | 15.6 | 2100 | 0.13781
15.6 | 15.7 | 2100 | 0.13517
15.7 | 15.8 | 2100 | 0.13261
15.8 | 15.9 | 2100 | 0.1301
15.9 | 16 | 2100 | 0.12766
16 | 16.1 | 2100 | 0.12529
16.1 | 16.2 | 2100 | 0.12297
16.2 | 16.3 | 2100 | 0.1207
16.3 | 16.4 | 2100 | 0.11849
16.4 | 16.5 | 2100 | 0.11634
16.5 | 16.6 | 2100 | 0.11424
16.6 | 16.7 | 2100 | 0.11219
16.7 | 16.8 | 2100 | 0.11018
16.8 | 16.9 | 2100 | 0.10823
16.9 | 17 | 2100 | 0.10632
17 | 17.1 | 2100 | 0.10445
17.1 | 17.2 | 2100 | 0.10263
17.2 | 17.3 | 2100 | 0.10085
17.3 | 17.4 | 2100 | 0.099111
17.4 | 17.5 | 2100 | 0.097412
17.5 | 17.6 | 2100 | 0.095752
17.6 | 17.7 | 2100 | 0.094129
17.7 | 17.8 | 2100 | 0.092543
17.8 | 17.9 | 2100 | 0.090992
17.9 | 18 | 2100 | 0.089475
18 | 18.1 | 2100 | 0.087992
18.1 | 18.2 | 2100 | 0.086542
18.2 | 18.3 | 2100 | 0.085123
18.3 | 18.4 | 2100 | 0.083735
18.4 | 18.5 | 2100 | 0.082377
18.5 | 18.6 | 2100 | 0.081049
18.6 | 18.7 | 2100 | 0.079748
18.7 | 18.8 | 2100 | 0.078476
18.8 | 18.9 | 2100 | 0.07723
18.9 | 19 | 2100 | 0.076011
19 | 19.1 | 2100 | 0.074817
19.1 | 19.2 | 2100 | 0.073648
19.2 | 19.3 | 2100 | 0.072503
19.3 | 19.4 | 2100 | 0.071382
19.4 | 19.5 | 2100 | 0.070284
19.5 | 19.6 | 2100 | 0.069208
19.6 | 19.7 | 2100 | 0.068154
19.7 | 19.8 | 2100 | 0.067122
19.8 | 19.9 | 2100 | 0.06611
19.9 | 20 | 2100 | 0.065118
20 | 25 | 0 | 0
25 | 50 | 0 | 0