## KOD_MOD
Wind Speed From | Wind Speed To | Power (Kw) | Cp
0 | 1.2 | 0 | 0 | Turbine Make | Suzlon
1.2 | 1.3 | 0 | 0 | Turbine Type | S97
1.3 | 1.4 | 0 | 0 | Cut in Speed | 3
1.4 | 1.5 | 0 | 0 | Cut Out Speed | 20
1.5 | 1.6 | 0 | 0 | Rated Speed | 11
1.6 | 1.7 | 0 | 0 | Swept area | 7386
1.7 | 1.8 | 0 | 0 | Air Density | 1.0876
1.8 | 1.9 | 0 | 0
1.9 | 2 | 0 | 0
2 | 2.1 | 0 | 0
2.1 | 2.2 | 0 | 0
2.2 | 2.3 | 0 | 0
2.3 | 2.4 | 0 | 0
2.4 | 2.5 | 0 | 0
2.5 | 2.6 | 0 | 0
2.6 | 2.7 | 4.5 | 0.063748
2.7 | 2.8 | 8.44 | 0.10676
2.8 | 2.9 | 12.56 | 0.14246
2.9 | 3 | 15 | 0.15313
3 | 3.1 | 18.4 | 0.16968
3.1 | 3.2 | 22.45 | 0.18763
3.2 | 3.3 | 27.59 | 0.20964
3.3 | 3.4 | 31.56 | 0.21866
3.4 | 3.5 | 36.9865 | 0.2343
3.5 | 3.6 | 42.6676 | 0.24778
3.6 | 3.7 | 49.6874 | 0.26516
3.7 | 3.8 | 56.4423 | 0.27744
3.8 | 3.9 | 68.1917 | 0.30942
3.9 | 4 | 79.3111 | 0.3329
4 | 4.1 | 89.255 | 0.34724
4.1 | 4.2 | 100.4561 | 0.36291
4.2 | 4.3 | 111 | 0.37303
4.3 | 4.4 | 122.7788 | 0.38449
4.4 | 4.5 | 135.5319 | 0.39615
4.5 | 4.6 | 148 | 0.40439
4.6 | 4.7 | 160.8063 | 0.41134
4.7 | 4.8 | 177.0463 | 0.42459
4.8 | 4.9 | 191.2479 | 0.43057
4.9 | 5 | 206.5837 | 0.4372
5 | 5.1 | 222 | 0.4422
5.1 | 5.2 | 237 | 0.44485
5.2 | 5.3 | 252.1531 | 0.4465
5.3 | 5.4 | 269.9046 | 0.45139
5.4 | 5.5 | 286 | 0.45223
5.5 | 5.6 | 302.1713 | 0.45221
5.6 | 5.7 | 319.2751 | 0.45266
5.7 | 5.8 | 338.6049 | 0.45524
5.8 | 5.9 | 357.7805 | 0.45657
5.9 | 6 | 378.8394 | 0.45927
6 | 6.1 | 397.8888 | 0.45865
6.1 | 6.2 | 419 | 0.45962
6.2 | 6.3 | 440 | 0.45967
6.3 | 6.4 | 462 | 0.46004
6.4 | 6.5 | 483.2841 | 0.45902
6.5 | 6.6 | 502.8043 | 0.45586
6.6 | 6.7 | 525.8196 | 0.45538
6.7 | 6.8 | 547.5389 | 0.45328
6.8 | 6.9 | 568.9667 | 0.45054
6.9 | 7 | 593.9667 | 0.45018
7 | 7.1 | 619.2575 | 0.44952
7.1 | 7.2 | 641.3437 | 0.44616
7.2 | 7.3 | 658.4063 | 0.43921
7.3 | 7.4 | 688.4194 | 0.44061
7.4 | 7.5 | 712.0879 | 0.43753
7.5 | 7.6 | 733.2639 | 0.43276
7.6 | 7.7 | 764.2656 | 0.43349
7.7 | 7.8 | 786.549 | 0.42897
7.8 | 7.9 | 818.294 | 0.42934
7.9 | 8 | 848 | 0.42824
8 | 8.1 | 875 | 0.42551
8.1 | 8.2 | 905.141 | 0.42407
8.2 | 8.3 | 940 | 0.42448
8.3 | 8.4 | 974.8038 | 0.42448
8.4 | 8.5 | 1007.4144 | 0.4232
8.5 | 8.6 | 1043.2283 | 0.42295
8.6 | 8.7 | 1080.5228 | 0.42297
8.7 | 8.8 | 1114.8241 | 0.42152
8.8 | 8.9 | 1150.3547 | 0.4203
8.9 | 9 | 1185 | 0.41852
9 | 9.1 | 1220 | 0.41668
9.1 | 9.2 | 1260.7516 | 0.41656
9.2 | 9.3 | 1297.9801 | 0.41503
9.3 | 9.4 | 1341.1089 | 0.41513
9.4 | 9.5 | 1376.166 | 0.41253
9.5 | 9.6 | 1407.7483 | 0.40881
9.6 | 9.7 | 1435.0673 | 0.40386
9.7 | 9.8 | 1475 | 0.40239
9.8 | 9.9 | 1501.8977 | 0.39731
9.9 | 10 | 1540.67 | 0.39534
10 | 10.1 | 1572.7552 | 0.39159
10.1 | 10.2 | 1608.9303 | 0.38882
10.2 | 10.3 | 1634.2082 | 0.38342
10.3 | 10.4 | 1674.5894 | 0.38156
10.4 | 10.5 | 1696.3842 | 0.37549
10.5 | 10.6 | 1726.7957 | 0.3714
10.6 | 10.7 | 1755.0809 | 0.3669
10.7 | 10.8 | 1775.7487 | 0.36091
10.8 | 10.9 | 1809.104 | 0.35757
10.9 | 11 | 1844.0855 | 0.35455
11 | 11.1 | 1866.987 | 0.34925
11.1 | 11.2 | 1883.0346 | 0.34282
11.2 | 11.3 | 1920.0298 | 0.34027
11.3 | 11.4 | 1943.7377 | 0.33541
11.4 | 11.5 | 1974.0396 | 0.33175
11.5 | 11.6 | 1988.1826 | 0.32549
11.6 | 11.7 | 2024.5712 | 0.32295
11.7 | 11.8 | 2052.4198 | 0.31907
11.8 | 11.9 | 2064.2555 | 0.31282
11.9 | 12 | 2077.8565 | 0.30701
12 | 12.1 | 2088 | 0.30086
12.1 | 12.2 | 2095 | 0.29444
12.2 | 12.3 | 2100 | 0.28795
12.3 | 12.4 | 2100 | 0.28098
12.4 | 12.5 | 2100 | 0.27424
12.5 | 12.6 | 2100 | 0.26771
12.6 | 12.7 | 2100 | 0.26138
12.7 | 12.8 | 2100 | 0.25526
12.8 | 12.9 | 2100 | 0.24932
12.9 | 13 | 2100 | 0.24357
13 | 13.1 | 2100 | 0.23799
13.1 | 13.2 | 2100 | 0.23258
13.2 | 13.3 | 2100 | 0.22734
13.3 | 13.4 | 2100 | 0.22225
13.4 | 13.5 | 2100 | 0.21731
13.5 | 13.6 | 2100 | 0.21251
13.6 | 13.7 | 2100 | 0.20786
13.7 | 13.8 | 2100 | 0.20334
13.8 | 13.9 | 2100 | 0.19895
13.9 | 14 | 2100 | 0.19469
14 | 14.1 | 2100 | 0.19055
14.1 | 14.2 | 2100 | 0.18652
14.2 | 14.3 | 2100 | 0.18261
14.3 | 14.4 | 2100 | 0.17881
14.4 | 14.5 | 2100 | 0.17511
14.5 | 14.6 | 2100 | 0.17151
14.6 | 14.7 | 2100 | 0.16801
14.7 | 14.8 | 2100 | 0.1646
14.8 | 14.9 | 2100 | 0.16129
14.9 | 15 | 2100 | 0.15806
15 | 15.1 | 2100 | 0.15492
15.1 | 15.2 | 2100 | 0.15187
15.2 | 15.3 | 2100 | 0.14889
15.3 | 15.4 | 2100 | 0.14599
15.4 | 15.5 | 2100 | 0.14316
15.5 | 15.6 | 2100 | 0.14041
15.6 | 15.7 | 2100 | 0.13773
15.7 | 15.8 | 2100 | 0.13511
15.8 | 15.9 | 2100 | 0.13256
15.9 | 16 | 2100 | 0.13008
16 | 16.1 | 2100 | 0.12765
16.1 | 16.2 | 2100 | 0.12529
16.2 | 16.3 | 2100 | 0.12298
16.3 | 16.4 | 2100 | 0.12073
16.4 | 16.5 | 2100 | 0.11854
16.5 | 16.6 | 2100 | 0.1164
16.6 | 16.7 | 2100 | 0.11431
16.7 | 16.8 | 2100 | 0.11226
16.8 | 16.9 | 2100 | 0.11027
16.9 | 17 | 2100 | 0.10833
17 | 17.1 | 2100 | 0.10643
17.1 | 17.2 | 2100 | 0.10457
17.2 | 17.3 | 2100 | 0.10276
17.3 | 17.4 | 2100 | 0.10098
17.4 | 17.5 | 2100 | 0.099253
17.5 | 17.6 | 2100 | 0.097561
17.6 | 17.7 | 2100 | 0.095908
17.7 | 17.8 | 2100 | 0.094291
17.8 | 17.9 | 2100 | 0.092711
17.9 | 18 | 2100 | 0.091166
18 | 18.1 | 2100 | 0.089655
18.1 | 18.2 | 2100 | 0.088177
18.2 | 18.3 | 2100 | 0.086731
18.3 | 18.4 | 2100 | 0.085317
18.4 | 18.5 | 2100 | 0.083934
18.5 | 18.6 | 2100 | 0.08258
18.6 | 18.7 | 2100 | 0.081255
18.7 | 18.8 | 2100 | 0.079959
18.8 | 18.9 | 2100 | 0.07869
18.9 | 19 | 2100 | 0.077447
19 | 19.1 | 2100 | 0.076231
19.1 | 19.2 | 2100 | 0.07504
19.2 | 19.3 | 2100 | 0.073873
19.3 | 19.4 | 2100 | 0.072731
19.4 | 19.5 | 2100 | 0.071612
19.5 | 19.6 | 2100 | 0.070516
19.6 | 19.7 | 2100 | 0.069442
19.7 | 19.8 | 2100 | 0.06839
19.8 | 19.9 | 2100 | 0.067359
19.9 | 20 | 2100 | 0.066349
20 | 25 | 0 | 0
25 | 50 | 0 | 0