## KOD_MOD
Wind Speed From | Wind Speed To | Power (Kw) | Cp
0 | 1.2 | 0 | 0 | Turbine Make | Suzlon
1.2 | 1.3 | 0 | 0 | Turbine Type | S97
1.3 | 1.4 | 0 | 0 | Cut in Speed | 3
1.4 | 1.5 | 0 | 0 | Cut Out Speed | 20
1.5 | 1.6 | 0 | 0 | Rated Speed | 11
1.6 | 1.7 | 0 | 0 | Swept area | 7386
1.7 | 1.8 | 0 | 0 | Air Density | 1.0728
1.8 | 1.9 | 0 | 0
1.9 | 2 | 0 | 0
2 | 2.1 | 0 | 0
2.1 | 2.2 | 0 | 0
2.2 | 2.3 | 0 | 0
2.3 | 2.4 | 0 | 0
2.4 | 2.5 | 0 | 0
2.5 | 2.6 | 0 | 0
2.6 | 2.7 | 4.5 | 0.064626
2.7 | 2.8 | 9.5 | 0.12183
2.8 | 2.9 | 13.8 | 0.15868
2.9 | 3 | 18.5 | 0.19147
3 | 3.1 | 23.5 | 0.2197
3.1 | 3.2 | 27.7 | 0.2347
3.2 | 3.3 | 32.41 | 0.24966
3.3 | 3.4 | 40 | 0.28095
3.4 | 3.5 | 48 | 0.30826
3.5 | 3.6 | 56 | 0.32969
3.6 | 3.7 | 65 | 0.35166
3.7 | 3.8 | 73 | 0.36378
3.8 | 3.9 | 81 | 0.37261
3.9 | 4 | 89 | 0.37872
4 | 4.1 | 97 | 0.38257
4.1 | 4.2 | 108 | 0.39554
4.2 | 4.3 | 117.751 | 0.40118
4.3 | 4.4 | 129.207 | 0.4102
4.4 | 4.5 | 144.332 | 0.42768
4.5 | 4.6 | 158.0318 | 0.43775
4.6 | 4.7 | 170.5 | 0.44215
4.7 | 4.8 | 182.024 | 0.44254
4.8 | 4.9 | 196.353 | 0.44816
4.9 | 5 | 209.2329 | 0.44891
5 | 5.1 | 223.1838 | 0.45068
5.1 | 5.2 | 238.6402 | 0.4541
5.2 | 5.3 | 255.4221 | 0.45853
5.3 | 5.4 | 272.2592 | 0.46161
5.4 | 5.5 | 290 | 0.46487
5.5 | 5.6 | 309 | 0.4688
5.6 | 5.7 | 327 | 0.47
5.7 | 5.8 | 345 | 0.47023
5.8 | 5.9 | 364 | 0.47091
5.9 | 6 | 382 | 0.46949
6 | 6.1 | 400.9143 | 0.46851
6.1 | 6.2 | 419.6852 | 0.46672
6.2 | 6.3 | 438 | 0.46389
6.3 | 6.4 | 458.172 | 0.46251
6.4 | 6.5 | 478.6856 | 0.46092
6.5 | 6.6 | 501 | 0.46049
6.6 | 6.7 | 523.4492 | 0.45958
6.7 | 6.8 | 544.3123 | 0.45682
6.8 | 6.9 | 567 | 0.45517
6.9 | 7 | 590.5567 | 0.45377
7 | 7.1 | 614 | 0.45185
7.1 | 7.2 | 637.7617 | 0.44978
7.2 | 7.3 | 658.3557 | 0.44523
7.3 | 7.4 | 685 | 0.44447
7.4 | 7.5 | 711.8975 | 0.44345
7.5 | 7.6 | 739 | 0.44216
7.6 | 7.7 | 767 | 0.44103
7.7 | 7.8 | 794 | 0.439
7.8 | 7.9 | 822 | 0.43723
7.9 | 8 | 850.1272 | 0.43523
8 | 8.1 | 876.5475 | 0.43214
8.1 | 8.2 | 909 | 0.43174
8.2 | 8.3 | 941 | 0.43079
8.3 | 8.4 | 974 | 0.42997
8.4 | 8.5 | 1006.5065 | 0.42864
8.5 | 8.6 | 1041 | 0.42787
8.6 | 8.7 | 1076 | 0.42701
8.7 | 8.8 | 1111.8558 | 0.4262
8.8 | 8.9 | 1141 | 0.42263
8.9 | 9 | 1171 | 0.41928
9 | 9.1 | 1201.8974 | 0.41616
9.1 | 9.2 | 1235.2934 | 0.41377
9.2 | 9.3 | 1274 | 0.41298
9.3 | 9.4 | 1312 | 0.41172
9.4 | 9.5 | 1351 | 0.41057
9.5 | 9.6 | 1390.4819 | 0.40937
9.6 | 9.7 | 1414.9902 | 0.4037
9.7 | 9.8 | 1446.7389 | 0.40012
9.8 | 9.9 | 1484.2968 | 0.39807
9.9 | 10 | 1509.452 | 0.39267
10 | 10.1 | 1547 | 0.39049
10.1 | 10.2 | 1585 | 0.38831
10.2 | 10.3 | 1623.6982 | 0.38621
10.3 | 10.4 | 1656 | 0.38253
10.4 | 10.5 | 1690 | 0.37923
10.5 | 10.6 | 1723.3842 | 0.37578
10.6 | 10.7 | 1750 | 0.37088
10.7 | 10.8 | 1777.2076 | 0.36619
10.8 | 10.9 | 1811.0458 | 0.36289
10.9 | 11 | 1806.4259 | 0.35209
11 | 11.1 | 1829.8474 | 0.34702
11.1 | 11.2 | 1862.3218 | 0.34372
11.2 | 11.3 | 1879.0547 | 0.3376
11.3 | 11.4 | 1902.4705 | 0.33281
11.4 | 11.5 | 1928 | 0.32848
11.5 | 11.6 | 1953.9645 | 0.3243
11.6 | 11.7 | 1989.7 | 0.32176
11.7 | 11.8 | 2025.4656 | 0.31922
11.8 | 11.9 | 2038.3141 | 0.31314
11.9 | 12 | 2053.041 | 0.30752
12 | 12.1 | 2070.4011 | 0.30243
12.1 | 12.2 | 2086.9194 | 0.29735
12.2 | 12.3 | 2093.5574 | 0.29102
12.3 | 12.4 | 2100 | 0.28485
12.4 | 12.5 | 2100 | 0.27802
12.5 | 12.6 | 2100 | 0.2714
12.6 | 12.7 | 2100 | 0.26499
12.7 | 12.8 | 2100 | 0.25878
12.8 | 12.9 | 2100 | 0.25276
12.9 | 13 | 2100 | 0.24693
13 | 13.1 | 2100 | 0.24127
13.1 | 13.2 | 2100 | 0.23579
13.2 | 13.3 | 2100 | 0.23047
13.3 | 13.4 | 2100 | 0.22531
13.4 | 13.5 | 2100 | 0.2203
13.5 | 13.6 | 2100 | 0.21544
13.6 | 13.7 | 2100 | 0.21073
13.7 | 13.8 | 2100 | 0.20615
13.8 | 13.9 | 2100 | 0.2017
13.9 | 14 | 2100 | 0.19738
14 | 14.1 | 2100 | 0.19318
14.1 | 14.2 | 2100 | 0.1891
14.2 | 14.3 | 2100 | 0.18513
14.3 | 14.4 | 2100 | 0.18127
14.4 | 14.5 | 2100 | 0.17752
14.5 | 14.6 | 2100 | 0.17387
14.6 | 14.7 | 2100 | 0.17033
14.7 | 14.8 | 2100 | 0.16687
14.8 | 14.9 | 2100 | 0.16351
14.9 | 15 | 2100 | 0.16024
15 | 15.1 | 2100 | 0.15706
15.1 | 15.2 | 2100 | 0.15396
15.2 | 15.3 | 2100 | 0.15094
15.3 | 15.4 | 2100 | 0.148
15.4 | 15.5 | 2100 | 0.14514
15.5 | 15.6 | 2100 | 0.14235
15.6 | 15.7 | 2100 | 0.13963
15.7 | 15.8 | 2100 | 0.13697
15.8 | 15.9 | 2100 | 0.13439
15.9 | 16 | 2100 | 0.13187
16 | 16.1 | 2100 | 0.12941
16.1 | 16.2 | 2100 | 0.12702
16.2 | 16.3 | 2100 | 0.12468
16.3 | 16.4 | 2100 | 0.1224
16.4 | 16.5 | 2100 | 0.12017
16.5 | 16.6 | 2100 | 0.118
16.6 | 16.7 | 2100 | 0.11588
16.7 | 16.8 | 2100 | 0.11381
16.8 | 16.9 | 2100 | 0.11179
16.9 | 17 | 2100 | 0.10982
17 | 17.1 | 2100 | 0.10789
17.1 | 17.2 | 2100 | 0.10601
17.2 | 17.3 | 2100 | 0.10417
17.3 | 17.4 | 2100 | 0.10238
17.4 | 17.5 | 2100 | 0.10062
17.5 | 17.6 | 2100 | 0.098906
17.6 | 17.7 | 2100 | 0.09723
17.7 | 17.8 | 2100 | 0.095591
17.8 | 17.9 | 2100 | 0.093989
17.9 | 18 | 2100 | 0.092423
18 | 18.1 | 2100 | 0.090891
18.1 | 18.2 | 2100 | 0.089393
18.2 | 18.3 | 2100 | 0.087927
18.3 | 18.4 | 2100 | 0.086494
18.4 | 18.5 | 2100 | 0.085091
18.5 | 18.6 | 2100 | 0.083719
18.6 | 18.7 | 2100 | 0.082376
18.7 | 18.8 | 2100 | 0.081061
18.8 | 18.9 | 2100 | 0.079774
18.9 | 19 | 2100 | 0.078515
19 | 19.1 | 2100 | 0.077282
19.1 | 19.2 | 2100 | 0.076074
19.2 | 19.3 | 2100 | 0.074892
19.3 | 19.4 | 2100 | 0.073734
19.4 | 19.5 | 2100 | 0.072599
19.5 | 19.6 | 2100 | 0.071488
19.6 | 19.7 | 2100 | 0.070399
19.7 | 19.8 | 2100 | 0.069333
19.8 | 19.9 | 2100 | 0.068288
19.9 | 20 | 2100 | 0.067263
20 | 25 | 0 | 0
25 | 50 | 0 | 0