## KOD_MOD
Wind Speed From | Wind Speed To | Power (Kw) | Cp
0 | 1.2 | 0 | 0 | Turbine Make | Suzlon
1.2 | 1.3 | 0 | 0 | Turbine Type | S97
1.3 | 1.4 | 0 | 0 | Cut in Speed | 3
1.4 | 1.5 | 0 | 0 | Cut Out Speed | 20
1.5 | 1.6 | 0 | 0 | Rated Speed | 11
1.6 | 1.7 | 0 | 0 | Swept area | 7386
1.7 | 1.8 | 0 | 0 | Air Density | 1.0819
1.8 | 1.9 | 0 | 0
1.9 | 2 | 0 | 0
2 | 2.1 | 0 | 0
2.1 | 2.2 | 0 | 0
2.2 | 2.3 | 0 | 0
2.3 | 2.4 | 0 | 0
2.4 | 2.5 | 0 | 0
2.5 | 2.6 | 0 | 0
2.6 | 2.7 | 0 | 0
2.7 | 2.8 | 0 | 0
2.8 | 2.9 | 0 | 0
2.9 | 3 | 0 | 0
3 | 3.1 | 0 | 0
3.1 | 3.2 | 0 | 0
3.2 | 3.3 | 5 | 0.04484
3.3 | 3.4 | 10 | 0.081279
3.4 | 3.5 | 17.3333 | 0.12808
3.5 | 3.6 | 25 | 0.16845
3.6 | 3.7 | 29.8833 | 0.1841
3.7 | 3.8 | 39.825 | 0.22491
3.8 | 3.9 | 49.0667 | 0.25465
3.9 | 4 | 56.1805 | 0.26856
4 | 4.1 | 64 | 0.28242
4.1 | 4.2 | 72.757 | 0.29699
4.2 | 4.3 | 82 | 0.31024
4.3 | 4.4 | 94 | 0.33025
4.4 | 4.5 | 105 | 0.34317
4.5 | 4.6 | 120 | 0.36546
4.6 | 4.7 | 132 | 0.37521
4.7 | 4.8 | 145 | 0.38529
4.8 | 4.9 | 158 | 0.39305
4.9 | 5 | 173.3462 | 0.40428
5 | 5.1 | 188 | 0.41162
5.1 | 5.2 | 202.1 | 0.41595
5.2 | 5.3 | 216 | 0.41841
5.3 | 5.4 | 232 | 0.42349
5.4 | 5.5 | 249.7094 | 0.43002
5.5 | 5.6 | 265.8276 | 0.43235
5.6 | 5.7 | 282 | 0.43364
5.7 | 5.8 | 300 | 0.43661
5.8 | 5.9 | 319 | 0.43983
5.9 | 6 | 340 | 0.44455
6 | 6.1 | 357 | 0.44304
6.1 | 6.2 | 375 | 0.44212
6.2 | 6.3 | 393 | 0.44056
6.3 | 6.4 | 412.941 | 0.44052
6.4 | 6.5 | 430.1912 | 0.43707
6.5 | 6.6 | 451.9667 | 0.43767
6.6 | 6.7 | 471.2483 | 0.43528
6.7 | 6.8 | 491.9924 | 0.43379
6.8 | 6.9 | 513.41 | 0.43241
6.9 | 7 | 536.4162 | 0.43186
7 | 7.1 | 556.6856 | 0.42869
7.1 | 7.2 | 582.2914 | 0.4292
7.2 | 7.3 | 601.7888 | 0.42483
7.3 | 7.4 | 621.5548 | 0.4205
7.4 | 7.5 | 647.5904 | 0.42011
7.5 | 7.6 | 669.2771 | 0.41658
7.6 | 7.7 | 691.9846 | 0.41349
7.7 | 7.8 | 717.6988 | 0.41193
7.8 | 7.9 | 743 | 0.40984
7.9 | 8 | 767 | 0.4068
8 | 8.1 | 790 | 0.40309
8.1 | 8.2 | 818 | 0.40173
8.2 | 8.3 | 845 | 0.39962
8.3 | 8.4 | 875 | 0.39867
8.4 | 8.5 | 902 | 0.39612
8.5 | 8.6 | 930 | 0.39383
8.6 | 8.7 | 959 | 0.39178
8.7 | 8.8 | 988 | 0.38955
8.8 | 8.9 | 1019.501 | 0.38811
8.9 | 9 | 1051.002 | 0.38646
9 | 9.1 | 1082.503 | 0.38463
9.1 | 9.2 | 1114.0039 | 0.38263
9.2 | 9.3 | 1145.5049 | 0.38048
9.3 | 9.4 | 1177.0059 | 0.3782
9.4 | 9.5 | 1208.5069 | 0.37579
9.5 | 9.6 | 1240.0079 | 0.37328
9.6 | 9.7 | 1271.5089 | 0.37068
9.7 | 9.8 | 1303.0099 | 0.36799
9.8 | 9.9 | 1334.5109 | 0.36523
9.9 | 10 | 1366.0118 | 0.36241
10 | 10.1 | 1397.5128 | 0.35953
10.1 | 10.2 | 1429.0138 | 0.35661
10.2 | 10.3 | 1460.5148 | 0.35365
10.3 | 10.4 | 1492.0158 | 0.35065
10.4 | 10.5 | 1523.5168 | 0.34762
10.5 | 10.6 | 1555.0178 | 0.34458
10.6 | 10.7 | 1586.5188 | 0.34151
10.7 | 10.8 | 1618.0197 | 0.33844
10.8 | 10.9 | 1649.5207 | 0.33535
10.9 | 11 | 1669.4215 | 0.32997
11 | 11.1 | 1696.0317 | 0.32601
11.1 | 11.2 | 1732.3908 | 0.32391
11.2 | 11.3 | 1774.2696 | 0.32278
11.3 | 11.4 | 1790 | 0.31692
11.4 | 11.5 | 1813.0287 | 0.31247
11.5 | 11.6 | 1861.4993 | 0.31238
11.6 | 11.7 | 1882.6749 | 0.3077
11.7 | 11.8 | 1928.1972 | 0.30699
11.8 | 11.9 | 1951.1966 | 0.30268
11.9 | 12 | 1975.4905 | 0.29866
12 | 12.1 | 1995 | 0.29401
12.1 | 12.2 | 2027.1194 | 0.29127
12.2 | 12.3 | 2051.436 | 0.28746
12.3 | 12.4 | 2060 | 0.28156
12.4 | 12.5 | 2070 | 0.27603
12.5 | 12.6 | 2078 | 0.27039
12.6 | 12.7 | 2087.1362 | 0.26506
12.7 | 12.8 | 2090 | 0.25911
12.8 | 12.9 | 2090 | 0.25299
12.9 | 13 | 2090 | 0.24706
13 | 13.1 | 2090 | 0.24131
13.1 | 13.2 | 2090 | 0.23574
13.2 | 13.3 | 2090 | 0.23034
13.3 | 13.4 | 2090 | 0.22511
13.4 | 13.5 | 2090 | 0.22003
13.5 | 13.6 | 2090 | 0.21511
13.6 | 13.7 | 2090 | 0.21033
13.7 | 13.8 | 2090 | 0.20569
13.8 | 13.9 | 2090 | 0.20118
13.9 | 14 | 2090 | 0.19681
14 | 14.1 | 2090 | 0.19256
14.1 | 14.2 | 2090 | 0.18844
14.2 | 14.3 | 2090 | 0.18443
14.3 | 14.4 | 2090 | 0.18053
14.4 | 14.5 | 2090 | 0.17674
14.5 | 14.6 | 2090 | 0.17306
14.6 | 14.7 | 2090 | 0.16948
14.7 | 14.8 | 2090 | 0.166
14.8 | 14.9 | 2090 | 0.16261
14.9 | 15 | 2090 | 0.15931
15 | 15.1 | 2090 | 0.15611
15.1 | 15.2 | 2090 | 0.15299
15.2 | 15.3 | 2090 | 0.14995
15.3 | 15.4 | 2090 | 0.14699
15.4 | 15.5 | 2090 | 0.1441
15.5 | 15.6 | 2090 | 0.1413
15.6 | 15.7 | 2090 | 0.13856
15.7 | 15.8 | 2090 | 0.1359
15.8 | 15.9 | 2090 | 0.1333
15.9 | 16 | 2090 | 0.13077
16 | 16.1 | 2090 | 0.1283
16.1 | 16.2 | 2090 | 0.1259
16.2 | 16.3 | 2090 | 0.12355
16.3 | 16.4 | 2090 | 0.12126
16.4 | 16.5 | 2090 | 0.11903
16.5 | 16.6 | 2090 | 0.11685
16.6 | 16.7 | 2090 | 0.11473
16.7 | 16.8 | 2090 | 0.11266
16.8 | 16.9 | 2090 | 0.11063
16.9 | 17 | 2090 | 0.10866
17 | 17.1 | 2090 | 0.10673
17.1 | 17.2 | 2090 | 0.10485
17.2 | 17.3 | 2090 | 0.10301
17.3 | 17.4 | 2090 | 0.10121
17.4 | 17.5 | 2090 | 0.099454
17.5 | 17.6 | 2090 | 0.09774
17.6 | 17.7 | 2090 | 0.096064
17.7 | 17.8 | 2090 | 0.094427
17.8 | 17.9 | 2090 | 0.092826
17.9 | 18 | 2090 | 0.091262
18 | 18.1 | 2090 | 0.089732
18.1 | 18.2 | 2090 | 0.088237
18.2 | 18.3 | 2090 | 0.086774
18.3 | 18.4 | 2090 | 0.085344
18.4 | 18.5 | 2090 | 0.083945
18.5 | 18.6 | 2090 | 0.082576
18.6 | 18.7 | 2090 | 0.081237
18.7 | 18.8 | 2090 | 0.079927
18.8 | 18.9 | 2090 | 0.078645
18.9 | 19 | 2090 | 0.07739
19 | 19.1 | 2090 | 0.076161
19.1 | 19.2 | 2090 | 0.074959
19.2 | 19.3 | 2090 | 0.073782
19.3 | 19.4 | 2090 | 0.072629
19.4 | 19.5 | 2090 | 0.0715
19.5 | 19.6 | 2090 | 0.070394
19.6 | 19.7 | 2090 | 0.069311
19.7 | 19.8 | 2090 | 0.06825
19.8 | 19.9 | 2090 | 0.067211
19.9 | 20 | 2090 | 0.066193
21 | 25 | 0 | 0
25 | 50 | 0 | 0