## KOD_MOD
Wind Speed From | Wind Speed To | Power (Kw) | Cp
0 | 1.2 | 0 | 0 | Turbine Make | Suzlon
1.2 | 1.3 | 0 | 0 | Turbine Type | S97
1.3 | 1.4 | 0 | 0 | Cut in Speed | 3
1.4 | 1.5 | 0 | 0 | Cut Out Speed | 20
1.5 | 1.6 | 0 | 0 | Rated Speed | 11
1.6 | 1.7 | 0 | 0 | Swept area | 7386
1.7 | 1.8 | 0 | 0 | Air Density | 1.103
1.8 | 1.9 | 0 | 0
1.9 | 2 | 0 | 0
2 | 2.1 | 0 | 0
2.1 | 2.2 | 0 | 0
2.2 | 2.3 | 0 | 0
2.3 | 2.4 | 0 | 0
2.4 | 2.5 | 0 | 0
2.5 | 2.6 | 0 | 0
2.6 | 2.7 | 0 | 0
2.7 | 2.8 | 0 | 0
2.8 | 2.9 | 0 | 0
2.9 | 3 | 0 | 0
3 | 3.1 | 29.4944 | 0.26451
3.1 | 3.2 | 35.9008 | 0.2918
3.2 | 3.3 | 41.8392 | 0.30917
3.3 | 3.4 | 50.0864 | 0.33747
3.4 | 3.5 | 57.3664 | 0.35341
3.5 | 3.6 | 64.6152 | 0.36492
3.6 | 3.7 | 72.8832 | 0.37825
3.7 | 3.8 | 81.5984 | 0.39007
3.8 | 3.9 | 92.0296 | 0.40611
3.9 | 4 | 103.1264 | 0.42096
4 | 4.1 | 114.5352 | 0.43333
4.1 | 4.2 | 128.0552 | 0.44989
4.2 | 4.3 | 141.4426 | 0.46227
4.3 | 4.4 | 152.8083 | 0.46538
4.4 | 4.5 | 166.4208 | 0.47306
4.5 | 4.6 | 182.156 | 0.48403
4.6 | 4.7 | 196.6952 | 0.48931
4.7 | 4.8 | 211.2552 | 0.49269
4.8 | 4.9 | 225.9136 | 0.49463
4.9 | 5 | 241.4702 | 0.49698
5 | 5.1 | 258.205 | 0.50017
5.1 | 5.2 | 275.195 | 0.50233
5.2 | 5.3 | 293.28 | 0.50505
5.3 | 5.4 | 312.9256 | 0.50895
5.4 | 5.5 | 331.2296 | 0.50934
5.5 | 5.6 | 350.9584 | 0.51078
5.6 | 5.7 | 368.3264 | 0.50784
5.7 | 5.8 | 386.729 | 0.50564
5.8 | 5.9 | 405.8392 | 0.50365
5.9 | 6 | 426.4 | 0.50272
6 | 6.1 | 447.3248 | 0.50145
6.1 | 6.2 | 469.3104 | 0.50065
6.2 | 6.3 | 491.4936 | 0.49935
6.3 | 6.4 | 512.9904 | 0.49676
6.4 | 6.5 | 536.1096 | 0.49519
6.5 | 6.6 | 556.5248 | 0.49069
6.6 | 6.7 | 580.7984 | 0.48917
6.7 | 6.8 | 605.4464 | 0.48743
6.8 | 6.9 | 631.4152 | 0.48624
6.9 | 7 | 655.4392 | 0.48311
7 | 7.1 | 679.97 | 0.48002
7.1 | 7.2 | 705.46 | 0.47727
7.2 | 7.3 | 734.12 | 0.47625
7.3 | 7.4 | 760.59 | 0.47342
7.4 | 7.5 | 787.398 | 0.4705
7.5 | 7.6 | 818.99 | 0.47006
7.6 | 7.7 | 850.05 | 0.46888
7.7 | 7.8 | 884.1352 | 0.46893
7.8 | 7.9 | 917.4152 | 0.46811
7.9 | 8 | 945.8696 | 0.46453
8 | 8.1 | 983.2784 | 0.46502
8.1 | 8.2 | 1018.6384 | 0.46412
8.2 | 8.3 | 1052.7192 | 0.46231
8.3 | 8.4 | 1090.1176 | 0.46164
8.4 | 8.5 | 1123.3248 | 0.45891
8.5 | 8.6 | 1153.5264 | 0.45481
8.6 | 8.7 | 1185.7352 | 0.45139
8.7 | 8.8 | 1220.0552 | 0.44863
8.8 | 8.9 | 1237.7664 | 0.4398
8.9 | 9 | 1264.7752 | 0.43442
9 | 9.1 | 1296.0376 | 0.43048
9.1 | 9.2 | 1329.5672 | 0.42722
9.2 | 9.3 | 1360.4968 | 0.42305
9.3 | 9.4 | 1403.0952 | 0.42238
9.4 | 9.5 | 1435.4704 | 0.41848
9.5 | 9.6 | 1477.8712 | 0.41738
9.6 | 9.7 | 1516.4864 | 0.41504
9.7 | 9.8 | 1560 | 0.41388
9.8 | 9.9 | 1591.4392 | 0.40942
9.9 | 10 | 1626.6952 | 0.40594
10 | 10.1 | 1650.9168 | 0.39975
10.1 | 10.2 | 1667.2552 | 0.39183
10.2 | 10.3 | 1708.8552 | 0.38991
10.3 | 10.4 | 1739.0152 | 0.38535
10.4 | 10.5 | 1761.8952 | 0.37926
10.5 | 10.6 | 1788.2592 | 0.37405
10.6 | 10.7 | 1824.6488 | 0.37096
10.7 | 10.8 | 1856.5352 | 0.36696
10.8 | 10.9 | 1886.8408 | 0.36268
10.9 | 11 | 1918.9976 | 0.3588
11 | 11.1 | 1962.6464 | 0.35705
11.1 | 11.2 | 1990.0192 | 0.35233
11.2 | 11.3 | 2003.1752 | 0.34524
11.3 | 11.4 | 2027.9896 | 0.34032
11.4 | 11.5 | 2068.9198 | 0.33814
11.5 | 11.6 | 2095.756 | 0.33366
11.6 | 11.7 | 2095.76 | 0.32511
11.7 | 11.8 | 2095.76 | 0.31684
11.8 | 11.9 | 2095.76 | 0.30886
11.9 | 12 | 2095.76 | 0.30114
12 | 12.1 | 2095.76 | 0.29367
12.1 | 12.2 | 2095.76 | 0.28645
12.2 | 12.3 | 2095.76 | 0.27946
12.3 | 12.4 | 2095.76 | 0.2727
12.4 | 12.5 | 2095.76 | 0.26616
12.5 | 12.6 | 2095.76 | 0.25982
12.6 | 12.7 | 2095.76 | 0.25368
12.7 | 12.8 | 2095.76 | 0.24774
12.8 | 12.9 | 2095.76 | 0.24198
12.9 | 13 | 2095.76 | 0.23639
13 | 13.1 | 2095.76 | 0.23098
13.1 | 13.2 | 2095.76 | 0.22573
13.2 | 13.3 | 2095.76 | 0.22064
13.3 | 13.4 | 2095.76 | 0.2157
13.4 | 13.5 | 2095.76 | 0.21091
13.5 | 13.6 | 2095.76 | 0.20625
13.6 | 13.7 | 2095.76 | 0.20174
13.7 | 13.8 | 2095.76 | 0.19735
13.8 | 13.9 | 2095.76 | 0.19309
13.9 | 14 | 2095.76 | 0.18896
14 | 14.1 | 2095.76 | 0.18494
14.1 | 14.2 | 2095.76 | 0.18103
14.2 | 14.3 | 2095.76 | 0.17723
14.3 | 14.4 | 2095.76 | 0.17354
14.4 | 14.5 | 2095.76 | 0.16995
14.5 | 14.6 | 2095.76 | 0.16646
14.6 | 14.7 | 2095.76 | 0.16306
14.7 | 14.8 | 2095.76 | 0.15975
14.8 | 14.9 | 2095.76 | 0.15654
14.9 | 15 | 2095.76 | 0.15341
15 | 15.1 | 2095.76 | 0.15036
15.1 | 15.2 | 2095.76 | 0.14739
15.2 | 15.3 | 2095.76 | 0.1445
15.3 | 15.4 | 2095.76 | 0.14169
15.4 | 15.5 | 2095.76 | 0.13894
15.5 | 15.6 | 2095.76 | 0.13627
15.6 | 15.7 | 2095.76 | 0.13367
15.7 | 15.8 | 2095.76 | 0.13113
15.8 | 15.9 | 2095.76 | 0.12866
15.9 | 16 | 2095.76 | 0.12624
16 | 16.1 | 2095.76 | 0.12389
16.1 | 16.2 | 2095.76 | 0.1216
16.2 | 16.3 | 2095.76 | 0.11936
16.3 | 16.4 | 2095.76 | 0.11718
16.4 | 16.5 | 2095.76 | 0.11505
16.5 | 16.6 | 2095.76 | 0.11297
16.6 | 16.7 | 2095.76 | 0.11094
16.7 | 16.8 | 2095.76 | 0.10896
16.8 | 16.9 | 2095.76 | 0.10702
16.9 | 17 | 2095.76 | 0.10513
17 | 17.1 | 2095.76 | 0.10329
17.1 | 17.2 | 2095.76 | 0.10149
17.2 | 17.3 | 2095.76 | 0.099728
17.3 | 17.4 | 2095.76 | 0.098009
17.4 | 17.5 | 2095.76 | 0.096329
17.5 | 17.6 | 2095.76 | 0.094687
17.6 | 17.7 | 2095.76 | 0.093082
17.7 | 17.8 | 2095.76 | 0.091513
17.8 | 17.9 | 2095.76 | 0.08998
17.9 | 18 | 2095.76 | 0.08848
18 | 18.1 | 2095.76 | 0.087013
18.1 | 18.2 | 2095.76 | 0.085579
18.2 | 18.3 | 2095.76 | 0.084176
18.3 | 18.4 | 2095.76 | 0.082804
18.4 | 18.5 | 2095.76 | 0.081461
18.5 | 18.6 | 2095.76 | 0.080147
18.6 | 18.7 | 2095.76 | 0.078862
18.7 | 18.8 | 2095.76 | 0.077603
18.8 | 18.9 | 2095.76 | 0.076371
18.9 | 19 | 2095.76 | 0.075165
19 | 19.1 | 2095.76 | 0.073985
19.1 | 19.2 | 2095.76 | 0.072829
19.2 | 19.3 | 2095.76 | 0.071697
19.3 | 19.4 | 2095.76 | 0.070588
19.4 | 19.5 | 2095.76 | 0.069502
19.5 | 19.6 | 2095.76 | 0.068438
19.6 | 19.7 | 2095.76 | 0.067396
19.7 | 19.8 | 2095.76 | 0.066375
19.8 | 19.9 | 2095.76 | 0.065374
19.9 | 20 | 2095.76 | 0.064394
20 | 20.1 | 2095.76 | 0.063433
20.1 | 25 | 0 | 0