## KOD_MOD
Wind Speed From | Wind Speed To | Power (Kw) | Cp
0 | 1.2 | 0 | 0 | Turbine Make | Suzlon
1.2 | 1.3 | 0 | 0 | Turbine Type | S97
1.3 | 1.4 | 0 | 0 | Cut in Speed | 3
1.4 | 1.5 | 0 | 0 | Cut Out Speed | 20
1.5 | 1.6 | 0 | 0 | Rated Speed | 11
1.6 | 1.7 | 0 | 0 | Swept area | 7386
1.7 | 1.8 | 0 | 0 | Air Density | 1.097
1.8 | 1.9 | 0 | 0
1.9 | 2 | 0 | 0
2 | 2.1 | 0 | 0
2.1 | 2.2 | 0 | 0
2.2 | 2.3 | 0 | 0
2.3 | 2.4 | 0 | 0
2.4 | 2.5 | 0 | 0
2.5 | 2.6 | 0 | 0
2.6 | 2.7 | 0 | 0
2.7 | 2.8 | 0 | 0
2.8 | 2.9 | 0 | 0
2.9 | 3 | 8.02 | 0.08117
3 | 3.1 | 12.12 | 0.1108
3.1 | 3.2 | 16.595 | 0.1375
3.2 | 3.3 | 19.8957 | 0.14987
3.3 | 3.4 | 25.5694 | 0.17563
3.4 | 3.5 | 32.7066 | 0.20541
3.5 | 3.6 | 39.8321 | 0.22932
3.6 | 3.7 | 48.3199 | 0.25564
3.7 | 3.8 | 58.4144 | 0.28466
3.8 | 3.9 | 70.5195 | 0.31723
3.9 | 4 | 81.4013 | 0.33873
4 | 4.1 | 93.3752 | 0.36014
4.1 | 4.2 | 107.7273 | 0.38582
4.2 | 4.3 | 119.5652 | 0.39836
4.3 | 4.4 | 134.7289 | 0.41828
4.4 | 4.5 | 147.4944 | 0.4274
4.5 | 4.6 | 163.1651 | 0.44198
4.6 | 4.7 | 176.6029 | 0.44786
4.7 | 4.8 | 191.5361 | 0.45538
4.8 | 4.9 | 207.0199 | 0.46206
4.9 | 5 | 222.241 | 0.46628
5 | 5.1 | 235.2865 | 0.46462
5.1 | 5.2 | 251.5852 | 0.46815
5.2 | 5.3 | 268.9024 | 0.47206
5.3 | 5.4 | 286.5392 | 0.47508
5.4 | 5.5 | 300.9428 | 0.47176
5.5 | 5.6 | 321.6529 | 0.47721
5.6 | 5.7 | 338.6072 | 0.47593
5.7 | 5.8 | 353.724 | 0.47147
5.8 | 5.9 | 375.5852 | 0.47516
5.9 | 6 | 393.6599 | 0.47313
6 | 6.1 | 415.0447 | 0.4743
6.1 | 6.2 | 434.6968 | 0.47273
6.2 | 6.3 | 456.3761 | 0.47267
6.3 | 6.4 | 476.3539 | 0.47024
6.4 | 6.5 | 497.4186 | 0.46838
6.5 | 6.6 | 520.0617 | 0.46744
6.6 | 6.7 | 542.5848 | 0.46585
6.7 | 6.8 | 572.0579 | 0.46949
6.8 | 6.9 | 594.4853 | 0.46669
6.9 | 7 | 618.8458 | 0.465
7 | 7.1 | 647.494 | 0.46597
7.1 | 7.2 | 671.251 | 0.46294
7.2 | 7.3 | 698.8088 | 0.46214
7.3 | 7.4 | 724.4409 | 0.45967
7.4 | 7.5 | 753.963 | 0.45927
7.5 | 7.6 | 783.6125 | 0.45849
7.6 | 7.7 | 815.3124 | 0.45846
7.7 | 7.8 | 839.4611 | 0.45388
7.8 | 7.9 | 874.2996 | 0.45477
7.9 | 8 | 905.6553 | 0.45341
8 | 8.1 | 941.7275 | 0.45401
8.1 | 8.2 | 970.0178 | 0.45055
8.2 | 8.3 | 1004.6128 | 0.44975
8.3 | 8.4 | 1037.9297 | 0.44807
8.4 | 8.5 | 1072.8604 | 0.44681
8.5 | 8.6 | 1111.5065 | 0.44675
8.6 | 8.7 | 1142.7607 | 0.44348
8.7 | 8.8 | 1177.5476 | 0.4414
8.8 | 8.9 | 1219.334 | 0.44166
8.9 | 9 | 1251.4796 | 0.4382
9 | 9.1 | 1293.1389 | 0.43786
9.1 | 9.2 | 1323.8425 | 0.43364
9.2 | 9.3 | 1364.461 | 0.43253
9.3 | 9.4 | 1405.3887 | 0.43128
9.4 | 9.5 | 1441.5237 | 0.4284
9.5 | 9.6 | 1475.4511 | 0.42478
9.6 | 9.7 | 1515.3802 | 0.42279
9.7 | 9.8 | 1552.2171 | 0.41981
9.8 | 9.9 | 1586.3492 | 0.41604
9.9 | 10 | 1619.3768 | 0.41196
10 | 10.1 | 1654.7527 | 0.40846
10.1 | 10.2 | 1695.3903 | 0.40618
10.2 | 10.3 | 1726.4196 | 0.40157
10.3 | 10.4 | 1760.6091 | 0.39771
10.4 | 10.5 | 1790.9014 | 0.39299
10.5 | 10.6 | 1821.3422 | 0.38836
10.6 | 10.7 | 1849.643 | 0.38334
10.7 | 10.8 | 1872.5673 | 0.37731
10.8 | 10.9 | 1906.5881 | 0.37359
10.9 | 11 | 1924.202 | 0.36676
11 | 11.1 | 1954.4375 | 0.36246
11.1 | 11.2 | 1975.362 | 0.35653
11.2 | 11.3 | 2002.6787 | 0.35186
11.3 | 11.4 | 2020.4706 | 0.34565
11.4 | 11.5 | 2037.9864 | 0.33955
11.5 | 11.6 | 2051.8186 | 0.33301
11.6 | 11.7 | 2060.904 | 0.32591
11.7 | 11.8 | 2070.6913 | 0.31913
11.8 | 11.9 | 2083.9483 | 0.31308
11.9 | 12 | 2088.6926 | 0.30595
12 | 12.1 | 2093.0742 | 0.29899
12.1 | 12.2 | 2100 | 0.2926
12.2 | 12.3 | 2100 | 0.28547
12.3 | 12.4 | 2100 | 0.27856
12.4 | 12.5 | 2100 | 0.27187
12.5 | 12.6 | 2100 | 0.2654
12.6 | 12.7 | 2100 | 0.25913
12.7 | 12.8 | 2100 | 0.25306
12.8 | 12.9 | 2100 | 0.24717
12.9 | 13 | 2100 | 0.24147
13 | 13.1 | 2100 | 0.23594
13.1 | 13.2 | 2100 | 0.23058
13.2 | 13.3 | 2100 | 0.22538
13.3 | 13.4 | 2100 | 0.22033
13.4 | 13.5 | 2100 | 0.21544
13.5 | 13.6 | 2100 | 0.21068
13.6 | 13.7 | 2100 | 0.20607
13.7 | 13.8 | 2100 | 0.20159
13.8 | 13.9 | 2100 | 0.19724
13.9 | 14 | 2100 | 0.19301
14 | 14.1 | 2100 | 0.18891
14.1 | 14.2 | 2100 | 0.18492
14.2 | 14.3 | 2100 | 0.18104
14.3 | 14.4 | 2100 | 0.17727
14.4 | 14.5 | 2100 | 0.1736
14.5 | 14.6 | 2100 | 0.17003
14.6 | 14.7 | 2100 | 0.16656
14.7 | 14.8 | 2100 | 0.16319
14.8 | 14.9 | 2100 | 0.1599
14.9 | 15 | 2100 | 0.1567
15 | 15.1 | 2100 | 0.15359
15.1 | 15.2 | 2100 | 0.15056
15.2 | 15.3 | 2100 | 0.14761
15.3 | 15.4 | 2100 | 0.14473
15.4 | 15.5 | 2100 | 0.14193
15.5 | 15.6 | 2100 | 0.1392
15.6 | 15.7 | 2100 | 0.13654
15.7 | 15.8 | 2100 | 0.13395
15.8 | 15.9 | 2100 | 0.13142
15.9 | 16 | 2100 | 0.12896
16 | 16.1 | 2100 | 0.12655
16.1 | 16.2 | 2100 | 0.12421
16.2 | 16.3 | 2100 | 0.12192
16.3 | 16.4 | 2100 | 0.11969
16.4 | 16.5 | 2100 | 0.11752
16.5 | 16.6 | 2100 | 0.11539
16.6 | 16.7 | 2100 | 0.11332
16.7 | 16.8 | 2100 | 0.1113
16.8 | 16.9 | 2100 | 0.10932
16.9 | 17 | 2100 | 0.10739
17 | 17.1 | 2100 | 0.10551
17.1 | 17.2 | 2100 | 0.10367
17.2 | 17.3 | 2100 | 0.10187
17.3 | 17.4 | 2100 | 0.10011
17.4 | 17.5 | 2100 | 0.098398
17.5 | 17.6 | 2100 | 0.096721
17.6 | 17.7 | 2100 | 0.095081
17.7 | 17.8 | 2100 | 0.093479
17.8 | 17.9 | 2100 | 0.091912
17.9 | 18 | 2100 | 0.09038
18 | 18.1 | 2100 | 0.088882
18.1 | 18.2 | 2100 | 0.087417
18.2 | 18.3 | 2100 | 0.085984
18.3 | 18.4 | 2100 | 0.084582
18.4 | 18.5 | 2100 | 0.083211
18.5 | 18.6 | 2100 | 0.081869
18.6 | 18.7 | 2100 | 0.080555
18.7 | 18.8 | 2100 | 0.07927
18.8 | 18.9 | 2100 | 0.078012
18.9 | 19 | 2100 | 0.07678
19 | 19.1 | 2100 | 0.075574
19.1 | 19.2 | 2100 | 0.074393
19.2 | 19.3 | 2100 | 0.073237
19.3 | 19.4 | 2100 | 0.072104
19.4 | 19.5 | 2100 | 0.070995
19.5 | 19.6 | 2100 | 0.069908
19.6 | 19.7 | 2100 | 0.068844
19.7 | 19.8 | 2100 | 0.067801
19.8 | 19.9 | 2100 | 0.066779
19.9 | 20 | 2100 | 0.065777
20 | 25 | 0 | 0
25 | 50 | 0 | 0