## KOD_MOD
Wind Speed From | Wind Speed To | Power (Kw) | Cp
0 | 1.2 | 0 | 0 | Turbine Make | Suzlon
1.2 | 1.3 | 0 | 0 | Turbine Type | S97
1.3 | 1.4 | 0 | 0 | Cut in Speed | 3
1.4 | 1.5 | 0 | 0 | Cut Out Speed | 20
1.5 | 1.6 | 0 | 0 | Rated Speed | 11
1.6 | 1.7 | 0 | 0 | Swept area | 7386
1.7 | 1.8 | 0 | 0 | Air Density | 1.1272
1.8 | 1.9 | 0 | 0
1.9 | 2 | 0 | 0
2 | 2.1 | 0 | 0
2.1 | 2.2 | 0 | 0
2.2 | 2.3 | 0 | 0
2.3 | 2.4 | 0 | 0
2.4 | 2.5 | 0 | 0
2.5 | 2.6 | 0 | 0
2.6 | 2.7 | 5.3537 | 0.073175
2.7 | 2.8 | 10.7074 | 0.13068
2.8 | 2.9 | 16.0611 | 0.17576
2.9 | 3 | 21.4149 | 0.21093
3 | 3.1 | 26.7686 | 0.23817
3.1 | 3.2 | 32.0422 | 0.25838
3.2 | 3.3 | 36.15 | 0.26502
3.3 | 3.4 | 41.51 | 0.27748
3.4 | 3.5 | 46.44 | 0.28385
3.5 | 3.6 | 53.2836 | 0.29855
3.6 | 3.7 | 60.3122 | 0.31055
3.7 | 3.8 | 72.1361 | 0.34212
3.8 | 3.9 | 79.9882 | 0.35019
3.9 | 4 | 90.2405 | 0.36546
4 | 4.1 | 101.8651 | 0.38236
4.1 | 4.2 | 112.8598 | 0.39338
4.2 | 4.3 | 123.2935 | 0.39978
4.3 | 4.4 | 134.9886 | 0.40787
4.4 | 4.5 | 148.5566 | 0.41895
4.5 | 4.6 | 162.177 | 0.42754
4.6 | 4.7 | 175.7234 | 0.43369
4.7 | 4.8 | 190.3592 | 0.44046
4.8 | 4.9 | 203.3396 | 0.4417
4.9 | 5 | 218.4589 | 0.44608
5 | 5.1 | 232.8428 | 0.44749
5.1 | 5.2 | 247.2187 | 0.44771
5.2 | 5.3 | 263.15 | 0.44959
5.3 | 5.4 | 278.483 | 0.44936
5.4 | 5.5 | 293.6329 | 0.44797
5.5 | 5.6 | 309.8948 | 0.44746
5.6 | 5.7 | 326.8693 | 0.44713
5.7 | 5.8 | 344.3904 | 0.44674
5.8 | 5.9 | 362.1923 | 0.44595
5.9 | 6 | 381.1817 | 0.44587
6 | 6.1 | 400.8149 | 0.44578
6.1 | 6.2 | 420.4057 | 0.44495
6.2 | 6.3 | 441.3044 | 0.44483
6.3 | 6.4 | 462.0798 | 0.44394
6.4 | 6.5 | 484.2939 | 0.44381
6.5 | 6.6 | 506.2147 | 0.44281
6.6 | 6.7 | 527.6769 | 0.44092
6.7 | 6.8 | 551.7512 | 0.4407
6.8 | 6.9 | 576.8252 | 0.4407
6.9 | 7 | 602.0581 | 0.44027
7 | 7.1 | 628.2935 | 0.44004
7.1 | 7.2 | 657.4039 | 0.44125
7.2 | 7.3 | 682.7367 | 0.43942
7.3 | 7.4 | 708.9493 | 0.4378
7.4 | 7.5 | 735.0738 | 0.43578
7.5 | 7.6 | 766.6982 | 0.43658
7.6 | 7.7 | 793.7938 | 0.4344
7.7 | 7.8 | 817.2407 | 0.43004
7.8 | 7.9 | 848.272 | 0.42942
7.9 | 8 | 865.3653 | 0.42164
8 | 8.1 | 895.2821 | 0.42007
8.1 | 8.2 | 922.6516 | 0.41707
8.2 | 8.3 | 948.4236 | 0.41323
8.3 | 8.4 | 979.8969 | 0.41169
8.4 | 8.5 | 1016.4957 | 0.412
8.5 | 8.6 | 1051.3472 | 0.41126
8.6 | 8.7 | 1086.1878 | 0.41024
8.7 | 8.8 | 1122.8133 | 0.40962
8.8 | 8.9 | 1161.0967 | 0.40931
8.9 | 9 | 1200.1608 | 0.40898
9 | 9.1 | 1240.5653 | 0.40881
9.1 | 9.2 | 1261.9088 | 0.40228
9.2 | 9.3 | 1301.9917 | 0.40167
9.3 | 9.4 | 1338.2138 | 0.39967
9.4 | 9.5 | 1377.6299 | 0.39845
9.5 | 9.6 | 1408.8182 | 0.39474
9.6 | 9.7 | 1451.3312 | 0.39408
9.7 | 9.8 | 1484.8088 | 0.39083
9.8 | 9.9 | 1521.4337 | 0.38833
9.9 | 10 | 1563.73 | 0.38715
10 | 10.1 | 1599.1894 | 0.38417
10.1 | 10.2 | 1626.1665 | 0.37917
10.2 | 10.3 | 1667.48 | 0.37747
10.3 | 10.4 | 1707.2909 | 0.37534
10.4 | 10.5 | 1738.6953 | 0.37132
10.5 | 10.6 | 1761.8691 | 0.36562
10.6 | 10.7 | 1770.6345 | 0.35714
10.7 | 10.8 | 1778.8434 | 0.34883
10.8 | 10.9 | 1824.3061 | 0.3479
10.9 | 11 | 1829.24 | 0.33933
11 | 11.1 | 1861.5514 | 0.33599
11.1 | 11.2 | 1879.4489 | 0.33013
11.2 | 11.3 | 1897.2167 | 0.32441
11.3 | 11.4 | 1904.075 | 0.31701
11.4 | 11.5 | 1915.47 | 0.31059
11.5 | 11.6 | 1931.68 | 0.30512
11.6 | 11.7 | 1950.54 | 0.3002
11.7 | 11.8 | 1976.0316 | 0.29639
11.8 | 11.9 | 2000.8674 | 0.29255
11.9 | 12 | 2034.3321 | 0.29001
12 | 12.1 | 2055.4 | 0.28575
12.1 | 12.2 | 2081.35 | 0.28224
12.2 | 12.3 | 2088.67 | 0.27632
12.3 | 12.4 | 2093.7 | 0.27029
12.4 | 12.5 | 2100 | 0.2646
12.5 | 12.6 | 2100 | 0.2583
12.6 | 12.7 | 2100 | 0.25219
12.7 | 12.8 | 2100 | 0.24628
12.8 | 12.9 | 2100 | 0.24056
12.9 | 13 | 2100 | 0.23501
13 | 13.1 | 2100 | 0.22962
13.1 | 13.2 | 2100 | 0.22441
13.2 | 13.3 | 2100 | 0.21934
13.3 | 13.4 | 2100 | 0.21443
13.4 | 13.5 | 2100 | 0.20967
13.5 | 13.6 | 2100 | 0.20504
13.6 | 13.7 | 2100 | 0.20055
13.7 | 13.8 | 2100 | 0.19619
13.8 | 13.9 | 2100 | 0.19196
13.9 | 14 | 2100 | 0.18785
14 | 14.1 | 2100 | 0.18385
14.1 | 14.2 | 2100 | 0.17997
14.2 | 14.3 | 2100 | 0.17619
14.3 | 14.4 | 2100 | 0.17252
14.4 | 14.5 | 2100 | 0.16895
14.5 | 14.6 | 2100 | 0.16548
14.6 | 14.7 | 2100 | 0.1621
14.7 | 14.8 | 2100 | 0.15882
14.8 | 14.9 | 2100 | 0.15562
14.9 | 15 | 2100 | 0.15251
15 | 15.1 | 2100 | 0.14948
15.1 | 15.2 | 2100 | 0.14653
15.2 | 15.3 | 2100 | 0.14365
15.3 | 15.4 | 2100 | 0.14086
15.4 | 15.5 | 2100 | 0.13813
15.5 | 15.6 | 2100 | 0.13547
15.6 | 15.7 | 2100 | 0.13288
15.7 | 15.8 | 2100 | 0.13036
15.8 | 15.9 | 2100 | 0.1279
15.9 | 16 | 2100 | 0.1255
16 | 16.1 | 2100 | 0.12316
16.1 | 16.2 | 2100 | 0.12088
16.2 | 16.3 | 2100 | 0.11866
16.3 | 16.4 | 2100 | 0.11649
16.4 | 16.5 | 2100 | 0.11437
16.5 | 16.6 | 2100 | 0.1123
16.6 | 16.7 | 2100 | 0.11029
16.7 | 16.8 | 2100 | 0.10832
16.8 | 16.9 | 2100 | 0.10639
16.9 | 17 | 2100 | 0.10452
17 | 17.1 | 2100 | 0.10268
17.1 | 17.2 | 2100 | 0.10089
17.2 | 17.3 | 2100 | 0.099143
17.3 | 17.4 | 2100 | 0.097434
17.4 | 17.5 | 2100 | 0.095763
17.5 | 17.6 | 2100 | 0.094131
17.6 | 17.7 | 2100 | 0.092536
17.7 | 17.8 | 2100 | 0.090976
17.8 | 17.9 | 2100 | 0.089451
17.9 | 18 | 2100 | 0.08796
18 | 18.1 | 2100 | 0.086503
18.1 | 18.2 | 2100 | 0.085077
18.2 | 18.3 | 2100 | 0.083682
18.3 | 18.4 | 2100 | 0.082318
18.4 | 18.5 | 2100 | 0.080983
18.5 | 18.6 | 2100 | 0.079677
18.6 | 18.7 | 2100 | 0.078399
18.7 | 18.8 | 2100 | 0.077148
18.8 | 18.9 | 2100 | 0.075923
18.9 | 19 | 2100 | 0.074724
19 | 19.1 | 2100 | 0.073551
19.1 | 19.2 | 2100 | 0.072401
19.2 | 19.3 | 2100 | 0.071276
19.3 | 19.4 | 2100 | 0.070174
19.4 | 19.5 | 2100 | 0.069094
19.5 | 19.6 | 2100 | 0.068037
19.6 | 19.7 | 2100 | 0.067001
19.7 | 19.8 | 2100 | 0.065985
19.8 | 19.9 | 2100 | 0.064991
19.9 | 20 | 2100 | 0.064016
20 | 20.1 | 2100 | 0.06306
20.1 | 25 | 0 | 0