## XXXX_STD
Wind Speed From | Wind Speed To | Power (Kw) | Cp
0 | 1.2 | 0 | 0 | Turbine Make | Suzlon
1.2 | 1.3 | 0 | 0 | Turbine Type | S97
1.3 | 1.4 | 0 | 0 | Cut in Speed | 3.5
1.4 | 1.5 | 0 | 0 | Cut Out Speed | 20
1.5 | 1.6 | 0 | 0 | Rated Speed | 11
1.6 | 1.7 | 0 | 0 | Swept area | 7386
1.7 | 1.8 | 0 | 0 | Air Density | 1.0628
1.8 | 1.9 | 0 | 0
1.9 | 2 | 0 | 0
2 | 2.1 | 0 | 0
2.1 | 2.2 | 0 | 0
2.2 | 2.3 | 0 | 0
2.3 | 2.4 | 0 | 0
2.4 | 2.5 | 0 | 0
2.5 | 2.6 | 0 | 0
2.6 | 2.7 | 0 | 0
2.7 | 2.8 | 0 | 0
2.8 | 2.9 | 0 | 0
2.9 | 3 | 0 | 0
3 | 3.1 | 15 | 0.12828
3.1 | 3.2 | 18 | 0.13996
3.2 | 3.3 | 22 | 0.15597
3.3 | 3.4 | 26 | 0.16854
3.4 | 3.5 | 30 | 0.17827
3.5 | 3.6 | 35 | 0.19113
3.6 | 3.7 | 41 | 0.20623
3.7 | 3.8 | 47.2144 | 0.21923
3.8 | 3.9 | 54 | 0.23194
3.9 | 4 | 61.0065 | 0.24287
4 | 4.1 | 70.2618 | 0.25974
4.1 | 4.2 | 84.1511 | 0.28939
4.2 | 4.3 | 96.0833 | 0.3079
4.3 | 4.4 | 110.2117 | 0.32964
4.4 | 4.5 | 123.3472 | 0.34487
4.5 | 4.6 | 136.0382 | 0.35609
4.6 | 4.7 | 150.4234 | 0.36914
4.7 | 4.8 | 163.7756 | 0.37731
4.8 | 4.9 | 181.782 | 0.39367
4.9 | 5 | 195.2372 | 0.39794
5 | 5.1 | 212.2919 | 0.40775
5.1 | 5.2 | 227.6308 | 0.41247
5.2 | 5.3 | 245.6593 | 0.42041
5.3 | 5.4 | 262 | 0.42393
5.4 | 5.5 | 278.4047 | 0.42634
5.5 | 5.6 | 292.7366 | 0.4247
5.6 | 5.7 | 308.5354 | 0.42447
5.7 | 5.8 | 326.2884 | 0.42608
5.8 | 5.9 | 345.4507 | 0.42855
5.9 | 6 | 361.1792 | 0.42603
6 | 6.1 | 382.0534 | 0.42885
6.1 | 6.2 | 401.5997 | 0.42933
6.2 | 6.3 | 415 | 0.42286
6.3 | 6.4 | 432 | 0.41987
6.4 | 6.5 | 450 | 0.41749
6.5 | 6.6 | 465 | 0.41209
6.6 | 6.7 | 487 | 0.41255
6.7 | 6.8 | 505.0034 | 0.4092
6.8 | 6.9 | 523.0719 | 0.40568
6.9 | 7 | 542.9441 | 0.4033
7 | 7.1 | 561.2385 | 0.39952
7.1 | 7.2 | 581.4274 | 0.39689
7.2 | 7.3 | 598.9525 | 0.39228
7.3 | 7.4 | 624.51 | 0.39266
7.4 | 7.5 | 641.3841 | 0.38735
7.5 | 7.6 | 661.8416 | 0.38413
7.6 | 7.7 | 685.8205 | 0.38274
7.7 | 7.8 | 706.6076 | 0.37937
7.8 | 7.9 | 733.841 | 0.37922
7.9 | 8 | 759.1337 | 0.37776
8 | 8.1 | 780 | 0.37395
8.1 | 8.2 | 805 | 0.37198
8.2 | 8.3 | 829.5896 | 0.36966
8.3 | 8.4 | 852 | 0.36624
8.4 | 8.5 | 875 | 0.36301
8.5 | 8.6 | 900.8943 | 0.36087
8.6 | 8.7 | 926.2887 | 0.35839
8.7 | 8.8 | 957.6223 | 0.35803
8.8 | 8.9 | 967.6491 | 0.34972
8.9 | 9 | 999.995 | 0.34949
9 | 9.1 | 1037.9447 | 0.35093
9.1 | 9.2 | 1047.5641 | 0.34276
9.2 | 9.3 | 1066.9967 | 0.33797
9.3 | 9.4 | 1086.7941 | 0.33337
9.4 | 9.5 | 1106.5915 | 0.32884
9.5 | 9.6 | 1126.3889 | 0.32437
9.6 | 9.7 | 1146.1864 | 0.31997
9.7 | 9.8 | 1165.9838 | 0.31563
9.8 | 9.9 | 1185.7812 | 0.31136
9.9 | 10 | 1205.5787 | 0.30716
10 | 10.1 | 1225.3761 | 0.30302
10.1 | 10.2 | 1245.1735 | 0.29895
10.2 | 10.3 | 1264.9709 | 0.29494
10.3 | 10.4 | 1284.7684 | 0.291
10.4 | 10.5 | 1304.5658 | 0.28712
10.5 | 10.6 | 1324.3632 | 0.28331
10.6 | 10.7 | 1344.1607 | 0.27956
10.7 | 10.8 | 1363.9581 | 0.27587
10.8 | 10.9 | 1383.7555 | 0.27224
10.9 | 11 | 1403.5529 | 0.26867
11 | 11.1 | 1423.3504 | 0.26516
11.1 | 11.2 | 1443.1478 | 0.26171
11.2 | 11.3 | 1462.9452 | 0.25832
11.3 | 11.4 | 1482.7426 | 0.25499
11.4 | 11.5 | 1502.5401 | 0.25171
11.5 | 11.6 | 1522.3375 | 0.24849
11.6 | 11.7 | 1545 | 0.24578
11.7 | 11.8 | 1579 | 0.24485
11.8 | 11.9 | 1606.4 | 0.24287
11.9 | 12 | 1625 | 0.2396
12 | 12.1 | 1640 | 0.23586
12.1 | 12.2 | 1653.8833 | 0.23206
12.2 | 12.3 | 1680 | 0.23002
12.3 | 12.4 | 1700 | 0.22717
12.4 | 12.5 | 1723 | 0.22476
12.5 | 12.6 | 1750 | 0.22289
12.6 | 12.7 | 1780 | 0.2214
12.7 | 12.8 | 1800 | 0.21868
12.8 | 12.9 | 1825 | 0.2166
12.9 | 13 | 1850 | 0.21454
13 | 13.1 | 1875 | 0.2125
13.1 | 13.2 | 1900 | 0.21048
13.2 | 13.3 | 1925 | 0.20847
13.3 | 13.4 | 1950 | 0.20649
13.4 | 13.5 | 1975 | 0.20452
13.5 | 13.6 | 1986.3636 | 0.20119
13.6 | 13.7 | 1997.7273 | 0.19794
13.7 | 13.8 | 2009.0909 | 0.19477
13.8 | 13.9 | 2020.4545 | 0.19168
13.9 | 14 | 2031.8182 | 0.18866
14 | 14.1 | 2043.1818 | 0.1857
14.1 | 14.2 | 2054.5455 | 0.18282
14.2 | 14.3 | 2065.9091 | 0.18
14.3 | 14.4 | 2077.2727 | 0.17725
14.4 | 14.5 | 2088.6364 | 0.17455
14.5 | 14.6 | 2100 | 0.17192
14.6 | 14.7 | 2100 | 0.16844
14.7 | 14.8 | 2100 | 0.16505
14.8 | 14.9 | 2100 | 0.16174
14.9 | 15 | 2100 | 0.15853
15 | 15.1 | 2100 | 0.1554
15.1 | 15.2 | 2100 | 0.15236
15.2 | 15.3 | 2100 | 0.14939
15.3 | 15.4 | 2100 | 0.1465
15.4 | 15.5 | 2100 | 0.14368
15.5 | 15.6 | 2100 | 0.14093
15.6 | 15.7 | 2100 | 0.13826
15.7 | 15.8 | 2100 | 0.13565
15.8 | 15.9 | 2100 | 0.13311
15.9 | 16 | 2100 | 0.13063
16 | 16.1 | 2100 | 0.12821
16.1 | 16.2 | 2100 | 0.12585
16.2 | 16.3 | 2100 | 0.12355
16.3 | 16.4 | 2100 | 0.1213
16.4 | 16.5 | 2100 | 0.11911
16.5 | 16.6 | 2100 | 0.11697
16.6 | 16.7 | 2100 | 0.11488
16.7 | 16.8 | 2100 | 0.11284
16.8 | 16.9 | 2100 | 0.11085
16.9 | 17 | 2100 | 0.1089
17 | 17.1 | 2100 | 0.107
17.1 | 17.2 | 2100 | 0.10515
17.2 | 17.3 | 2100 | 0.10334
17.3 | 17.4 | 2100 | 0.10156
17.4 | 17.5 | 2100 | 0.099833
17.5 | 17.6 | 2100 | 0.098141
17.6 | 17.7 | 2100 | 0.096487
17.7 | 17.8 | 2100 | 0.09487
17.8 | 17.9 | 2100 | 0.093289
17.9 | 18 | 2100 | 0.091743
18 | 18.1 | 2100 | 0.09023
18.1 | 18.2 | 2100 | 0.088751
18.2 | 18.3 | 2100 | 0.087304
18.3 | 18.4 | 2100 | 0.085888
18.4 | 18.5 | 2100 | 0.084503
18.5 | 18.6 | 2100 | 0.083148
18.6 | 18.7 | 2100 | 0.081821
18.7 | 18.8 | 2100 | 0.080522
18.8 | 18.9 | 2100 | 0.079251
18.9 | 19 | 2100 | 0.078006
19 | 19.1 | 2100 | 0.076787
19.1 | 19.2 | 2100 | 0.075594
19.2 | 19.3 | 2100 | 0.074425
19.3 | 19.4 | 2100 | 0.07328
19.4 | 19.5 | 2100 | 0.072158
19.5 | 19.6 | 2100 | 0.071059
19.6 | 19.7 | 2100 | 0.069983
19.7 | 19.8 | 2100 | 0.068928
19.8 | 19.9 | 2100 | 0.067894
19.9 | 20 | 2100 | 0.06688
20 | 25 | 0 | 0
25 | 50 | 0 | 0