## XXXX_STD
Wind Speed From | Wind Speed To | Power (Kw) | Cp
0 | 1.2 | 0 | 0 | Turbine Make | Suzlon
1.2 | 1.3 | 0 | 0 | Turbine Type | S97
1.3 | 1.4 | 0 | 0 | Cut in Speed | 3.5
1.4 | 1.5 | 0 | 0 | Cut Out Speed | 20
1.5 | 1.6 | 0 | 0 | Rated Speed | 11
1.6 | 1.7 | 0 | 0 | Swept area | 7386
1.7 | 1.8 | 0 | 0 | Air Density | 1.0983
1.8 | 1.9 | 0 | 0
1.9 | 2 | 0 | 0
2 | 2.1 | 0 | 0
2.1 | 2.2 | 0 | 0
2.2 | 2.3 | 0 | 0
2.3 | 2.4 | 0 | 0
2.4 | 2.5 | 0 | 0
2.5 | 2.6 | 0 | 0
2.6 | 2.7 | 0 | 0
2.7 | 2.8 | 0 | 0
2.8 | 2.9 | 0 | 0
2.9 | 3 | 0 | 0
3 | 3.1 | 0 | 0
3.1 | 3.2 | 6.54 | 0.044118
3.2 | 3.3 | 13.08 | 0.080455
3.3 | 3.4 | 19.62 | 0.11034
3.4 | 3.5 | 26.16 | 0.13487
3.5 | 3.6 | 32.7 | 0.15493
3.6 | 3.7 | 39.24 | 0.17124
3.7 | 3.8 | 45.78 | 0.18442
3.8 | 3.9 | 52.32 | 0.19497
3.9 | 4 | 58.86 | 0.20329
4 | 4.1 | 65.4 | 0.20975
4.1 | 4.2 | 81.26 | 0.24245
4.2 | 4.3 | 97.12 | 0.27002
4.3 | 4.4 | 112.98 | 0.29318
4.4 | 4.5 | 128.84 | 0.31253
4.5 | 4.6 | 144.7 | 0.32861
4.6 | 4.7 | 160.56 | 0.34184
4.7 | 4.8 | 176.42 | 0.35262
4.8 | 4.9 | 192.28 | 0.36127
4.9 | 5 | 208.14 | 0.36807
5 | 5.1 | 224 | 0.37327
5.1 | 5.2 | 246.58 | 0.38764
5.2 | 5.3 | 269.16 | 0.39964
5.3 | 5.4 | 291.74 | 0.40954
5.4 | 5.5 | 314.32 | 0.41761
5.5 | 5.6 | 336.9 | 0.42405
5.6 | 5.7 | 370.77 | 0.44255
5.7 | 5.8 | 404.64 | 0.45843
5.8 | 5.9 | 427.22 | 0.45981
5.9 | 6 | 449.8 | 0.46031
6 | 6.1 | 476.8 | 0.46433
6.1 | 6.2 | 503.8 | 0.46727
6.2 | 6.3 | 530.8 | 0.46924
6.3 | 6.4 | 557.8 | 0.47035
6.4 | 6.5 | 611.8 | 0.49244
6.5 | 6.6 | 611.8 | 0.47039
6.6 | 6.7 | 638.8 | 0.46949
6.7 | 6.8 | 665.8 | 0.46806
6.8 | 6.9 | 692.8 | 0.46617
6.9 | 7 | 719.8 | 0.46388
7 | 7.1 | 755.23 | 0.46643
7.1 | 7.2 | 790.66 | 0.46825
7.2 | 7.3 | 826.09 | 0.4694
7.3 | 7.4 | 861.52 | 0.46995
7.4 | 7.5 | 896.95 | 0.46997
7.5 | 7.6 | 932.38 | 0.4695
7.6 | 7.7 | 967.81 | 0.4686
7.7 | 7.8 | 1003.24 | 0.46731
7.8 | 7.9 | 1038.67 | 0.46567
7.9 | 8 | 1074.1 | 0.46372
8 | 8.1 | 1114.18 | 0.46343
8.1 | 8.2 | 1154.26 | 0.46275
8.2 | 8.3 | 1194.34 | 0.46172
8.3 | 8.4 | 1234.42 | 0.46037
8.4 | 8.5 | 1274.5 | 0.45874
8.5 | 8.6 | 1314.58 | 0.45685
8.6 | 8.7 | 1354.66 | 0.45473
8.7 | 8.8 | 1394.74 | 0.45241
8.8 | 8.9 | 1434.82 | 0.4499
8.9 | 9 | 1474.9 | 0.44722
9 | 9.1 | 1511.83 | 0.44347
9.1 | 9.2 | 1548.76 | 0.43965
9.2 | 9.3 | 1585.69 | 0.43577
9.3 | 9.4 | 1622.62 | 0.43184
9.4 | 9.5 | 1659.55 | 0.42786
9.5 | 9.6 | 1696.48 | 0.42386
9.6 | 9.7 | 1733.41 | 0.41983
9.7 | 9.8 | 1770.34 | 0.41578
9.8 | 9.9 | 1807.27 | 0.41172
9.9 | 10 | 1844.2 | 0.40765
10 | 10.1 | 1854 | 0.39777
10.1 | 10.2 | 1863.97 | 0.38826
10.2 | 10.3 | 1883.74 | 0.38106
10.3 | 10.4 | 1903.51 | 0.37406
10.4 | 10.5 | 1923.28 | 0.36725
10.5 | 10.6 | 1943.05 | 0.36062
10.6 | 10.7 | 1962.82 | 0.35417
10.7 | 10.8 | 1982.59 | 0.34789
10.8 | 10.9 | 2002.36 | 0.34178
10.9 | 11 | 2022.13 | 0.33583
11 | 11.1 | 2041.9 | 0.33003
11.1 | 11.2 | 2046.92 | 0.32206
11.2 | 11.3 | 2051.94 | 0.31435
11.3 | 11.4 | 2056.96 | 0.3069
11.4 | 11.5 | 2067 | 0.30042
11.5 | 11.6 | 2067 | 0.29272
11.6 | 11.7 | 2072.02 | 0.28597
11.7 | 11.8 | 2077.04 | 0.27944
11.8 | 11.9 | 2082.06 | 0.27311
11.9 | 12 | 2087.08 | 0.26698
12 | 12.1 | 2092.1 | 0.26104
12.1 | 12.2 | 2092.89 | 0.25477
12.2 | 12.3 | 2093.68 | 0.2487
12.3 | 12.4 | 2094.47 | 0.24283
12.4 | 12.5 | 2095.26 | 0.23713
12.5 | 12.6 | 2096.05 | 0.23162
12.6 | 12.7 | 2096.84 | 0.22628
12.7 | 12.8 | 2097.63 | 0.2211
12.8 | 12.9 | 2098.42 | 0.21608
12.9 | 13 | 2099.21 | 0.21121
13 | 13.1 | 2100 | 0.20649
13.1 | 13.2 | 2100 | 0.20183
13.2 | 13.3 | 2100 | 0.19731
13.3 | 13.4 | 2100 | 0.19293
13.4 | 13.5 | 2100 | 0.18867
13.5 | 13.6 | 2100 | 0.18454
13.6 | 13.7 | 2100 | 0.18053
13.7 | 13.8 | 2100 | 0.17663
13.8 | 13.9 | 2100 | 0.17285
13.9 | 14 | 2100 | 0.16917
14 | 14.1 | 2100 | 0.16559
14.1 | 14.2 | 2100 | 0.16212
14.2 | 14.3 | 2100 | 0.15874
14.3 | 14.4 | 2100 | 0.15546
14.4 | 14.5 | 2100 | 0.15226
14.5 | 14.6 | 2100 | 0.14916
14.6 | 14.7 | 2100 | 0.14613
14.7 | 14.8 | 2100 | 0.14319
14.8 | 14.9 | 2100 | 0.14033
14.9 | 15 | 2100 | 0.13754
15 | 15.1 | 2100 | 0.13483
15.1 | 15.2 | 2100 | 0.13218
15.2 | 15.3 | 2100 | 0.12961
15.3 | 15.4 | 2100 | 0.1271
15.4 | 15.5 | 2100 | 0.12465
15.5 | 15.6 | 2100 | 0.12227
15.6 | 15.7 | 2100 | 0.11995
15.7 | 15.8 | 2100 | 0.11769
15.8 | 15.9 | 2100 | 0.11548
15.9 | 16 | 2100 | 0.11333
16 | 16.1 | 2100 | 0.11123
16.1 | 16.2 | 2100 | 0.10918
16.2 | 16.3 | 2100 | 0.10719
16.3 | 16.4 | 2100 | 0.10524
16.4 | 16.5 | 2100 | 0.10334
16.5 | 16.6 | 2100 | 0.10148
16.6 | 16.7 | 2100 | 0.099668
16.7 | 16.8 | 2100 | 0.097899
16.8 | 16.9 | 2100 | 0.096171
16.9 | 17 | 2100 | 0.094484
17 | 17.1 | 2100 | 0.092836
17.1 | 17.2 | 2100 | 0.091226
17.2 | 17.3 | 2100 | 0.089653
17.3 | 17.4 | 2100 | 0.088116
17.4 | 17.5 | 2100 | 0.086614
17.5 | 17.6 | 2100 | 0.085146
17.6 | 17.7 | 2100 | 0.083711
17.7 | 17.8 | 2100 | 0.082308
17.8 | 17.9 | 2100 | 0.080937
17.9 | 18 | 2100 | 0.079595
18 | 18.1 | 2100 | 0.078283
18.1 | 18.2 | 2100 | 0.077
18.2 | 18.3 | 2100 | 0.075744
18.3 | 18.4 | 2100 | 0.074516
18.4 | 18.5 | 2100 | 0.073314
18.5 | 18.6 | 2100 | 0.072138
18.6 | 18.7 | 2100 | 0.070987
18.7 | 18.8 | 2100 | 0.06986
18.8 | 18.9 | 2100 | 0.068757
18.9 | 19 | 2100 | 0.067677
19 | 19.1 | 2100 | 0.06662
19.1 | 19.2 | 2100 | 0.065584
19.2 | 19.3 | 2100 | 0.06457
19.3 | 19.4 | 2100 | 0.063577
19.4 | 19.5 | 2100 | 0.062604
19.5 | 19.6 | 2100 | 0.06165
19.6 | 19.7 | 2100 | 0.060716
19.7 | 19.8 | 2100 | 0.059801
19.8 | 19.9 | 2100 | 0.058904
19.9 | 20 | 2100 | 0.058025
20 | 25 | 2100 | 0
25 | 50 | 2100 | 0