## MENDH_STD
Wind Speed From | Wind Speed To | Power (Kw) | Cp
0 | 1.2 | 0 | 0 | Turbine Make | Suzlon
1.2 | 1.3 | 0 | 0 | Turbine Type | S97
1.3 | 1.4 | 0 | 0 | Cut in Speed | 3.5
1.4 | 1.5 | 0 | 0 | Cut Out Speed | 20
1.5 | 1.6 | 0 | 0 | Rated Speed | 11
1.6 | 1.7 | 0 | 0 | Swept area | 7386
1.7 | 1.8 | 0 | 0 | Air Density | 1.1002
1.8 | 1.9 | 0 | 0
1.9 | 2 | 0 | 0
2 | 2.1 | 0 | 0
2.1 | 2.2 | 0 | 0
2.2 | 2.3 | 0 | 0
2.3 | 2.4 | 0 | 0
2.4 | 2.5 | 0 | 0
2.5 | 2.6 | 0 | 0
2.6 | 2.7 | 0 | 0
2.7 | 2.8 | 0 | 0
2.8 | 2.9 | 0 | 0
2.9 | 3 | 0 | 0
3 | 3.1 | 3.9026 | 0.035575
3.1 | 3.2 | 11.7079 | 0.096727
3.2 | 3.3 | 16.8438 | 0.12652
3.3 | 3.4 | 21.9798 | 0.15054
3.4 | 3.5 | 27.1157 | 0.1698
3.5 | 3.6 | 32.2517 | 0.18514
3.6 | 3.7 | 37.3876 | 0.19723
3.7 | 3.8 | 42.5235 | 0.20662
3.8 | 3.9 | 47.6595 | 0.21377
3.9 | 4 | 53.3283 | 0.22127
4 | 4.1 | 61.0662 | 0.23484
4.1 | 4.2 | 69.3365 | 0.24761
4.2 | 4.3 | 78.8471 | 0.26194
4.3 | 4.4 | 87.9408 | 0.27223
4.4 | 4.5 | 99.0772 | 0.28627
4.5 | 4.6 | 109.0988 | 0.29467
4.6 | 4.7 | 121.4593 | 0.30712
4.7 | 4.8 | 132.0797 | 0.31311
4.8 | 4.9 | 145.8046 | 0.32449
4.9 | 5 | 157.2933 | 0.32906
5 | 5.1 | 171.0241 | 0.33675
5.1 | 5.2 | 180.9992 | 0.33583
5.2 | 5.3 | 197.9872 | 0.34656
5.3 | 5.4 | 212.4534 | 0.35123
5.4 | 5.5 | 226.3071 | 0.35373
5.5 | 5.6 | 241.4423 | 0.35718
5.6 | 5.7 | 256.8187 | 0.35993
5.7 | 5.8 | 273.6733 | 0.36372
5.8 | 5.9 | 289.1349 | 0.36473
5.9 | 6 | 305.2907 | 0.36586
6 | 6.1 | 324.1911 | 0.36941
6.1 | 6.2 | 339.5377 | 0.36818
6.2 | 6.3 | 360.8257 | 0.37263
6.3 | 6.4 | 382.5043 | 0.37651
6.4 | 6.5 | 395.4523 | 0.37129
6.5 | 6.6 | 416.2672 | 0.37307
6.6 | 6.7 | 434.1298 | 0.37166
6.7 | 6.8 | 457.9152 | 0.37473
6.8 | 6.9 | 478.47 | 0.37453
6.9 | 7 | 505.3173 | 0.37859
7 | 7.1 | 524.9649 | 0.3767
7.1 | 7.2 | 550.6333 | 0.37866
7.2 | 7.3 | 570.761 | 0.37637
7.3 | 7.4 | 600.885 | 0.38017
7.4 | 7.5 | 630.8463 | 0.38316
7.5 | 7.6 | 651.6553 | 0.38018
7.6 | 7.7 | 679.7981 | 0.38115
7.7 | 7.8 | 705.7699 | 0.38049
7.8 | 7.9 | 737.8843 | 0.3827
7.9 | 8 | 761.5099 | 0.38015
8 | 8.1 | 793.4446 | 0.38142
8.1 | 8.2 | 819.3552 | 0.37947
8.2 | 8.3 | 852.7819 | 0.38067
8.3 | 8.4 | 885.2702 | 0.38106
8.4 | 8.5 | 918.1338 | 0.38126
8.5 | 8.6 | 948.5039 | 0.38014
8.6 | 8.7 | 981.1795 | 0.37967
8.7 | 8.8 | 1023.0328 | 0.38237
8.8 | 8.9 | 1055.5903 | 0.38125
8.9 | 9 | 1076.9297 | 0.37599
9 | 9.1 | 1122.082 | 0.37884
9.1 | 9.2 | 1155.3682 | 0.37736
9.2 | 9.3 | 1194.8418 | 0.37766
9.3 | 9.4 | 1222.2876 | 0.37401
9.4 | 9.5 | 1258.4462 | 0.37291
9.5 | 9.6 | 1284.0974 | 0.36862
9.6 | 9.7 | 1324.8607 | 0.36856
9.7 | 9.8 | 1343.973 | 0.36244
9.8 | 9.9 | 1401.54 | 0.36651
9.9 | 10 | 1439.4853 | 0.36514
10 | 10.1 | 1470.9557 | 0.36204
10.1 | 10.2 | 1473.4261 | 0.35198
10.2 | 10.3 | 1524.8221 | 0.35365
10.3 | 10.4 | 1557.2945 | 0.35076
10.4 | 10.5 | 1597.8584 | 0.34962
10.5 | 10.6 | 1642.389 | 0.34919
10.6 | 10.7 | 1658.9115 | 0.34282
10.7 | 10.8 | 1699.8349 | 0.34152
10.8 | 10.9 | 1742.4583 | 0.34045
10.9 | 11 | 1747.9156 | 0.3322
11 | 11.1 | 1800.1554 | 0.33288
11.1 | 11.2 | 1807.6303 | 0.32531
11.2 | 11.3 | 1836.2624 | 0.32169
11.3 | 11.4 | 1864.2874 | 0.31801
11.4 | 11.5 | 1870.6563 | 0.31077
11.5 | 11.6 | 1894.2093 | 0.30654
11.6 | 11.7 | 1913.1217 | 0.30167
11.7 | 11.8 | 1913.7173 | 0.29409
11.8 | 11.9 | 1950.2262 | 0.29214
11.9 | 12 | 1986.5121 | 0.29014
12 | 12.1 | 1971.2814 | 0.28078
12.1 | 12.2 | 1993.2633 | 0.27693
12.2 | 12.3 | 1995.2476 | 0.27044
12.3 | 12.4 | 2015.2069 | 0.26654
12.4 | 12.5 | 2038.7568 | 0.26318
12.5 | 12.6 | 2043.8789 | 0.25756
12.6 | 12.7 | 2052.4231 | 0.25253
12.7 | 12.8 | 2067.5455 | 0.24843
12.8 | 12.9 | 2074.9133 | 0.24352
12.9 | 13 | 2076.9048 | 0.23812
13 | 13.1 | 2085.7286 | 0.23366
13.1 | 13.2 | 2093.813 | 0.22924
13.2 | 13.3 | 2100 | 0.22473
13.3 | 13.4 | 2100 | 0.2197
13.4 | 13.5 | 2100 | 0.21481
13.5 | 13.6 | 2100 | 0.21008
13.6 | 13.7 | 2100 | 0.20548
13.7 | 13.8 | 2100 | 0.20101
13.8 | 13.9 | 2100 | 0.19667
13.9 | 14 | 2100 | 0.19246
14 | 14.1 | 2100 | 0.18836
14.1 | 14.2 | 2100 | 0.18438
14.2 | 14.3 | 2100 | 0.18051
14.3 | 14.4 | 2100 | 0.17675
14.4 | 14.5 | 2100 | 0.1731
14.5 | 14.6 | 2100 | 0.16954
14.6 | 14.7 | 2100 | 0.16608
14.7 | 14.8 | 2100 | 0.16271
14.8 | 14.9 | 2100 | 0.15944
14.9 | 15 | 2100 | 0.15625
15 | 15.1 | 2100 | 0.15314
15.1 | 15.2 | 2100 | 0.15012
15.2 | 15.3 | 2100 | 0.14718
15.3 | 15.4 | 2100 | 0.14431
15.4 | 15.5 | 2100 | 0.14152
15.5 | 15.6 | 2100 | 0.1388
15.6 | 15.7 | 2100 | 0.13615
15.7 | 15.8 | 2100 | 0.13356
15.8 | 15.9 | 2100 | 0.13104
15.9 | 16 | 2100 | 0.12858
16 | 16.1 | 2100 | 0.12619
16.1 | 16.2 | 2100 | 0.12385
16.2 | 16.3 | 2100 | 0.12157
16.3 | 16.4 | 2100 | 0.11935
16.4 | 16.5 | 2100 | 0.11718
16.5 | 16.6 | 2100 | 0.11506
16.6 | 16.7 | 2100 | 0.11299
16.7 | 16.8 | 2100 | 0.11098
16.8 | 16.9 | 2100 | 0.10901
16.9 | 17 | 2100 | 0.10708
17 | 17.1 | 2100 | 0.1052
17.1 | 17.2 | 2100 | 0.10337
17.2 | 17.3 | 2100 | 0.10158
17.3 | 17.4 | 2100 | 0.099825
17.4 | 17.5 | 2100 | 0.098113
17.5 | 17.6 | 2100 | 0.096441
17.6 | 17.7 | 2100 | 0.094807
17.7 | 17.8 | 2100 | 0.093209
17.8 | 17.9 | 2100 | 0.091647
17.9 | 18 | 2100 | 0.090119
18 | 18.1 | 2100 | 0.088626
18.1 | 18.2 | 2100 | 0.087165
18.2 | 18.3 | 2100 | 0.085736
18.3 | 18.4 | 2100 | 0.084338
18.4 | 18.5 | 2100 | 0.08297
18.5 | 18.6 | 2100 | 0.081632
18.6 | 18.7 | 2100 | 0.080323
18.7 | 18.8 | 2100 | 0.079041
18.8 | 18.9 | 2100 | 0.077786
18.9 | 19 | 2100 | 0.076558
19 | 19.1 | 2100 | 0.075356
19.1 | 19.2 | 2100 | 0.074178
19.2 | 19.3 | 2100 | 0.073025
19.3 | 19.4 | 2100 | 0.071896
19.4 | 19.5 | 2100 | 0.07079
19.5 | 19.6 | 2100 | 0.069706
19.6 | 19.7 | 2100 | 0.068645
19.7 | 19.8 | 2100 | 0.067605
19.8 | 19.9 | 2100 | 0.066586
19.9 | 20 | 2100 | 0.065587
20 | 25 | 0 | 0
25 | 50 | 0 | 0