## MAMA_MOD
Wind Speed From | Wind Speed To | Power (Kw) | Cp
0 | 1.2 | 0 | 0 | Turbine Make | Suzlon
1.2 | 1.3 | 0 | 0 | Turbine Type | S88
1.3 | 1.4 | 0 | 0 | Cut in Speed | 4
1.4 | 1.5 | 0 | 0 | Cut Out Speed | 25
1.5 | 1.6 | 0 | 0 | Rated Speed | 13
1.6 | 1.7 | 0 | 0 | Swept area | 7386
1.7 | 1.8 | 0 | 0 | Air Density | 1.1901
1.8 | 1.9 | 0 | 0
1.9 | 2 | 0 | 0
2 | 2.1 | 0 | 0
2.1 | 2.2 | 0 | 0
2.2 | 2.3 | 0 | 0
2.3 | 2.4 | 0 | 0
2.4 | 2.5 | 0 | 0
2.5 | 2.6 | 0 | 0
2.6 | 2.7 | 0 | 0
2.7 | 2.8 | 0 | 0
2.8 | 2.9 | 0 | 0
2.9 | 3 | 0 | 0
3 | 3.1 | 0 | 0
3.1 | 3.2 | 0 | 0
3.2 | 3.3 | 0 | 0
3.3 | 3.4 | 0 | 0
3.4 | 3.5 | 28.5 | 0.15124
3.5 | 3.6 | 44.3 | 0.21604
3.6 | 3.7 | 55 | 0.24706
3.7 | 3.8 | 43.225 | 0.17923
3.8 | 3.9 | 31.45 | 0.12063
3.9 | 4 | 77.3 | 0.27481
4 | 4.1 | 70.85 | 0.2339
4.1 | 4.2 | 89.125 | 0.27371
4.2 | 4.3 | 97.2444 | 0.27829
4.3 | 4.4 | 129.8714 | 0.34689
4.4 | 4.5 | 128.3 | 0.32035
4.5 | 4.6 | 138.6636 | 0.32414
4.6 | 4.7 | 137.5 | 0.30133
4.7 | 4.8 | 169.8833 | 0.34951
4.8 | 4.9 | 178.6923 | 0.34558
4.9 | 5 | 201.775 | 0.36728
5 | 5.1 | 212.2 | 0.36398
5.1 | 5.2 | 222.3294 | 0.35977
5.2 | 5.3 | 231.3483 | 0.35357
5.3 | 5.4 | 253.4556 | 0.36623
5.4 | 5.5 | 266.6059 | 0.3646
5.5 | 5.6 | 276.1333 | 0.35776
5.6 | 5.7 | 305.675 | 0.37555
5.7 | 5.8 | 319.245 | 0.37229
5.8 | 5.9 | 350.4208 | 0.38821
5.9 | 6 | 347.9176 | 0.36649
6 | 6.1 | 374.1435 | 0.37505
6.1 | 6.2 | 404.9667 | 0.38662
6.2 | 6.3 | 412.7136 | 0.37555
6.3 | 6.4 | 444.255 | 0.38559
6.4 | 6.5 | 488.1621 | 0.40445
6.5 | 6.6 | 488.1621 | 0.38634
6.6 | 6.7 | 504.3852 | 0.38157
6.7 | 6.8 | 529.6667 | 0.38328
6.8 | 6.9 | 554.3792 | 0.38397
6.9 | 7 | 578.0409 | 0.38344
7 | 7.1 | 607.5289 | 0.38621
7.1 | 7.2 | 630.9846 | 0.38464
7.2 | 7.3 | 653.373 | 0.38215
7.3 | 7.4 | 684.8333 | 0.38453
7.4 | 7.5 | 703.1286 | 0.37922
7.5 | 7.6 | 730.5488 | 0.37866
7.6 | 7.7 | 761.9348 | 0.37974
7.7 | 7.8 | 798.4725 | 0.38284
7.8 | 7.9 | 813.1231 | 0.37524
7.9 | 8 | 819.5378 | 0.3642
8 | 8.1 | 853.5067 | 0.36542
8.1 | 8.2 | 908.9023 | 0.37507
8.2 | 8.3 | 946.9767 | 0.37683
8.3 | 8.4 | 964.2659 | 0.37017
8.4 | 8.5 | 1001.4179 | 0.37102
8.5 | 8.6 | 1020.8839 | 0.36519
8.6 | 8.7 | 1067.7578 | 0.36894
8.7 | 8.8 | 1073.6652 | 0.35847
8.8 | 8.9 | 1089.1724 | 0.35153
8.9 | 9 | 1154.8581 | 0.36044
9 | 9.1 | 1166.022 | 0.35206
9.1 | 9.2 | 1209.5833 | 0.35343
9.2 | 9.3 | 1219.8513 | 0.34506
9.3 | 9.4 | 1269.0395 | 0.34764
9.4 | 9.5 | 1272.2282 | 0.33762
9.5 | 9.6 | 1329.905 | 0.34201
9.6 | 9.7 | 1353.4857 | 0.33742
9.7 | 9.8 | 1375.5435 | 0.33253
9.8 | 9.9 | 1434.5571 | 0.33639
9.9 | 10 | 1476.348 | 0.33591
10 | 10.1 | 1493.7208 | 0.32987
10.1 | 10.2 | 1493.2714 | 0.32017
10.2 | 10.3 | 1561.692 | 0.32518
10.3 | 10.4 | 1577.7533 | 0.31914
10.4 | 10.5 | 1600.5824 | 0.31459
10.5 | 10.6 | 1602.8577 | 0.30621
10.6 | 10.7 | 1628.213 | 0.30241
10.7 | 10.8 | 1703.2857 | 0.30765
10.8 | 10.9 | 1727.8227 | 0.30357
10.9 | 11 | 1761.8647 | 0.30118
11 | 11.1 | 1760.84 | 0.29295
11.1 | 11.2 | 1794.2846 | 0.29059
11.2 | 11.3 | 1831.3235 | 0.28878
11.3 | 11.4 | 1725.54 | 0.265
11.4 | 11.5 | 1917.8067 | 0.28691
11.5 | 11.6 | 1917.8067 | 0.27956
11.6 | 11.7 | 1955.1267 | 0.27775
11.7 | 11.8 | 1969.7778 | 0.27278
11.8 | 11.9 | 1897.9889 | 0.25627
11.9 | 12 | 2009.1364 | 0.26455
12 | 12.1 | 2025.4308 | 0.26013
12.1 | 12.2 | 2021.8111 | 0.25334
12.2 | 12.3 | 2051.2125 | 0.2508
12.3 | 12.4 | 2052.53 | 0.24494
12.4 | 12.5 | 2084.6364 | 0.24285
12.5 | 12.6 | 2082.8889 | 0.23691
12.6 | 12.7 | 2092.4889 | 0.23243
12.7 | 12.8 | 2007.0455 | 0.21775
12.8 | 12.9 | 2111.1909 | 0.22377
12.9 | 13 | 2120.7857 | 0.21964
13 | 13.1 | 2125.7455 | 0.21515
13.1 | 13.2 | 2128.7 | 0.21059
13.2 | 13.3 | 2130.4875 | 0.20604
13.3 | 13.4 | 2137.28 | 0.20211
13.4 | 13.5 | 2141.0455 | 0.198
13.5 | 13.6 | 2138.375 | 0.19342
13.6 | 13.7 | 2137.9571 | 0.18918
13.7 | 13.8 | 2139.1833 | 0.1852
13.8 | 13.9 | 2138.95 | 0.18121
13.9 | 14 | 2141.3 | 0.17755
14 | 14.1 | 2139.1 | 0.17362
14.1 | 14.2 | 2139.2143 | 0.16999
14.2 | 14.3 | 2138.3196 | 0.16638
14.3 | 14.4 | 2137.425 | 0.16287
14.4 | 14.5 | 2142.7 | 0.15992
14.5 | 14.6 | 2140.9333 | 0.15652
14.6 | 14.7 | 2138.9667 | 0.15321
14.7 | 14.8 | 2137 | 0.14999
14.8 | 14.9 | 2140.275 | 0.14721
14.9 | 15 | 2140.4667 | 0.1443
15 | 15.1 | 2139.1 | 0.14136
15.1 | 15.2 | 2138.45 | 0.13855
15.2 | 15.3 | 2138.125 | 0.13583
15.3 | 15.4 | 2137.8 | 0.13318
15.4 | 15.5 | 2136 | 0.13051
15.5 | 15.6 | 2137.65 | 0.12812
15.6 | 15.7 | 2138.95 | 0.12576
15.7 | 15.8 | 2136.9 | 0.12327
15.8 | 15.9 | 2137.9667 | 0.12102
15.9 | 16 | 2139.0333 | 0.11882
16 | 16.1 | 2136.9667 | 0.11651
16.1 | 16.2 | 2136.7 | 0.11435
16.2 | 16.3 | 2136.55 | 0.11225
16.3 | 16.4 | 2136.4 | 0.1102
16.4 | 16.5 | 2136.75 | 0.10823
16.5 | 16.6 | 2137.1 | 0.1063
16.6 | 16.7 | 2137.1 | 0.1044
16.7 | 16.8 | 2137.1 | 0.10255
16.8 | 16.9 | 2137.1 | 0.10074
16.9 | 17 | 2137.1 | 0.098973
17 | 17.1 | 2137.1 | 0.097246
17.1 | 17.2 | 2137.1 | 0.09556
17.2 | 17.3 | 2137.1 | 0.093913
17.3 | 17.4 | 2137.1 | 0.092303
17.4 | 17.5 | 2137.1 | 0.090729
17.5 | 17.6 | 2137.1 | 0.089192
17.6 | 17.7 | 2137.1 | 0.087688
17.7 | 17.8 | 2137.1 | 0.086219
17.8 | 17.9 | 2137.1 | 0.084782
17.9 | 18 | 2137.1 | 0.083377
18 | 18.1 | 2137.1 | 0.082002
18.1 | 18.2 | 2137.1 | 0.080658
18.2 | 18.3 | 2137.1 | 0.079343
18.3 | 18.4 | 2137.1 | 0.078056
18.4 | 18.5 | 2137.1 | 0.076797
18.5 | 18.6 | 2137.1 | 0.075565
18.6 | 18.7 | 2137.1 | 0.07436
18.7 | 18.8 | 2137.1 | 0.073179
18.8 | 18.9 | 2137.1 | 0.072024
18.9 | 19 | 2137.1 | 0.070893
19 | 19.1 | 2137.1 | 0.069785
19.1 | 19.2 | 2137.1 | 0.0687
19.2 | 19.3 | 2137.1 | 0.067638
19.3 | 19.4 | 2137.1 | 0.066597
19.4 | 19.5 | 2137.1 | 0.065578
19.5 | 19.6 | 2137.1 | 0.064579
19.6 | 19.7 | 2137.1 | 0.063601
19.7 | 19.8 | 2137.1 | 0.062642
19.8 | 19.9 | 2137.1 | 0.061703
19.9 | 20 | 2137.1 | 0.060782
20 | 25 | 0 | 0
25 | 50 | 0 | 0