## MAMA_MOD
Wind Speed From | Wind Speed To | Power (Kw) | Cp
0 | 1.2 | 0 | 0 | Turbine Make | Suzlon
1.2 | 1.3 | 0 | 0 | Turbine Type | S97
1.3 | 1.4 | 0 | 0 | Cut in Speed | 4
1.4 | 1.5 | 0 | 0 | Cut Out Speed | 25
1.5 | 1.6 | 0 | 0 | Rated Speed | 13
1.6 | 1.7 | 0 | 0 | Swept area | 7386
1.7 | 1.8 | 0 | 0 | Air Density | 1.1763
1.8 | 1.9 | 0 | 0
1.9 | 2 | 0 | 0
2 | 2.1 | 0 | 0
2.1 | 2.2 | 0 | 0
2.2 | 2.3 | 0 | 0
2.3 | 2.4 | 0 | 0
2.4 | 2.5 | 0 | 0
2.5 | 2.6 | 0 | 0
2.6 | 2.7 | 0 | 0
2.7 | 2.8 | 0 | 0
2.8 | 2.9 | 0 | 0
2.9 | 3 | 0 | 0
3 | 3.1 | 0 | 0
3.1 | 3.2 | 0 | 0
3.2 | 3.3 | 0 | 0
3.3 | 3.4 | 1 | 0.0064057
3.4 | 3.5 | 5 | 0.029285
3.5 | 3.6 | 10 | 0.053692
3.6 | 3.7 | 18 | 0.088813
3.7 | 3.8 | 30 | 0.13634
3.8 | 3.9 | 50 | 0.20976
3.9 | 4 | 72.5333 | 0.28148
4 | 4.1 | 83.57 | 0.30059
4.1 | 4.2 | 94.3111 | 0.31501
4.2 | 4.3 | 112.2128 | 0.34866
4.3 | 4.4 | 124.5317 | 0.36057
4.4 | 4.5 | 148.151 | 0.40037
4.5 | 4.6 | 166.3885 | 0.42034
4.6 | 4.7 | 187.6082 | 0.4437
4.7 | 4.8 | 194.6081 | 0.4315
4.8 | 4.9 | 218.3674 | 0.45454
4.9 | 5 | 228.9841 | 0.44805
5 | 5.1 | 249.0704 | 0.45869
5.1 | 5.2 | 272.7306 | 0.4733
5.2 | 5.3 | 295.4926 | 0.48378
5.3 | 5.4 | 309.9662 | 0.47929
5.4 | 5.5 | 332.4855 | 0.48607
5.5 | 5.6 | 337.0699 | 0.46638
5.6 | 5.7 | 370.797 | 0.48605
5.7 | 5.8 | 392.2764 | 0.48762
5.8 | 5.9 | 411.5536 | 0.48557
5.9 | 6 | 436.5692 | 0.48934
6 | 6.1 | 455.8578 | 0.48583
6.1 | 6.2 | 499.765 | 0.50686
6.2 | 6.3 | 515.6368 | 0.49806
6.3 | 6.4 | 528.0756 | 0.48617
6.4 | 6.5 | 566.8068 | 0.49774
6.5 | 6.6 | 581.6964 | 0.4876
6.6 | 6.7 | 609.2386 | 0.48783
6.7 | 6.8 | 611.4611 | 0.46801
6.8 | 6.9 | 659.8194 | 0.48307
6.9 | 7 | 637.1414 | 0.44648
7 | 7.1 | 692.3135 | 0.46464
7.1 | 7.2 | 742.5947 | 0.47762
7.2 | 7.3 | 717.0933 | 0.44227
7.3 | 7.4 | 789.5273 | 0.46721
7.4 | 7.5 | 829.1 | 0.471
7.5 | 7.6 | 825.1621 | 0.45026
7.6 | 7.7 | 868.7091 | 0.45556
7.7 | 7.8 | 939.325 | 0.47365
7.8 | 7.9 | 963.3826 | 0.46733
7.9 | 8 | 961.7684 | 0.44905
8 | 8.1 | 1014.1115 | 0.45596
8.1 | 8.2 | 1038.67 | 0.44992
8.2 | 8.3 | 1074.1 | 0.44845
8.3 | 8.4 | 1114.18 | 0.44857
8.4 | 8.5 | 1154.26 | 0.44831
8.5 | 8.6 | 1194.34 | 0.44769
8.6 | 8.7 | 1234.42 | 0.44676
8.7 | 8.8 | 1274.5 | 0.44555
8.8 | 8.9 | 1314.58 | 0.44407
8.9 | 9 | 1354.66 | 0.44235
9 | 9.1 | 1394.74 | 0.44043
9.1 | 9.2 | 1434.82 | 0.43831
9.2 | 9.3 | 1474.9 | 0.43602
9.3 | 9.4 | 1511.83 | 0.43268
9.4 | 9.5 | 1548.76 | 0.42925
9.5 | 9.6 | 1585.69 | 0.42575
9.6 | 9.7 | 1622.62 | 0.4222
9.7 | 9.8 | 1659.55 | 0.41859
9.8 | 9.9 | 1696.48 | 0.41494
9.9 | 10 | 1733.41 | 0.41125
10 | 10.1 | 1770.34 | 0.40754
10.1 | 10.2 | 1807.27 | 0.4038
10.2 | 10.3 | 1844.2 | 0.40005
10.3 | 10.4 | 1863.97 | 0.39268
10.4 | 10.5 | 1883.74 | 0.38551
10.5 | 10.6 | 1903.51 | 0.37853
10.6 | 10.7 | 1923.28 | 0.37174
10.7 | 10.8 | 1943.05 | 0.36513
10.8 | 10.9 | 1962.82 | 0.35869
10.9 | 11 | 1982.59 | 0.35242
11 | 11.1 | 2002.36 | 0.34632
11.1 | 11.2 | 2022.13 | 0.34037
11.2 | 11.3 | 2041.9 | 0.33457
11.3 | 11.4 | 2046.92 | 0.32657
11.4 | 11.5 | 2051.94 | 0.31883
11.5 | 11.6 | 2056.96 | 0.31135
11.6 | 11.7 | 2061.98 | 0.3041
11.7 | 11.8 | 2067 | 0.29709
11.8 | 11.9 | 2072.02 | 0.29031
11.9 | 12 | 2077.04 | 0.28374
12 | 12.1 | 2082.06 | 0.27737
12.1 | 12.2 | 2087.08 | 0.2712
12.2 | 12.3 | 2092.1 | 0.26522
12.3 | 12.4 | 2092.89 | 0.25891
12.4 | 12.5 | 2093.68 | 0.25279
12.5 | 12.6 | 2094.47 | 0.24686
12.6 | 12.7 | 2095.26 | 0.24112
12.7 | 12.8 | 2096.05 | 0.23556
12.8 | 12.9 | 2096.84 | 0.23017
12.9 | 13 | 2097.63 | 0.22494
13 | 13.1 | 2098.42 | 0.21987
13.1 | 13.2 | 2099.21 | 0.21496
13.2 | 13.3 | 2100 | 0.21019
13.3 | 13.4 | 2100 | 0.20548
13.4 | 13.5 | 2100 | 0.20092
13.5 | 13.6 | 2100 | 0.19648
13.6 | 13.7 | 2100 | 0.19218
13.7 | 13.8 | 2100 | 0.188
13.8 | 13.9 | 2100 | 0.18395
13.9 | 14 | 2100 | 0.18001
14 | 14.1 | 2100 | 0.17618
14.1 | 14.2 | 2100 | 0.17245
14.2 | 14.3 | 2100 | 0.16884
14.3 | 14.4 | 2100 | 0.16532
14.4 | 14.5 | 2100 | 0.1619
14.5 | 14.6 | 2100 | 0.15857
14.6 | 14.7 | 2100 | 0.15534
14.7 | 14.8 | 2100 | 0.15219
14.8 | 14.9 | 2100 | 0.14912
14.9 | 15 | 2100 | 0.14614
15 | 15.1 | 2100 | 0.14324
15.1 | 15.2 | 2100 | 0.14041
15.2 | 15.3 | 2100 | 0.13766
15.3 | 15.4 | 2100 | 0.13498
15.4 | 15.5 | 2100 | 0.13236
15.5 | 15.6 | 2100 | 0.12982
15.6 | 15.7 | 2100 | 0.12734
15.7 | 15.8 | 2100 | 0.12492
15.8 | 15.9 | 2100 | 0.12256
15.9 | 16 | 2100 | 0.12026
16 | 16.1 | 2100 | 0.11802
16.1 | 16.2 | 2100 | 0.11584
16.2 | 16.3 | 2100 | 0.11371
16.3 | 16.4 | 2100 | 0.11163
16.4 | 16.5 | 2100 | 0.1096
16.5 | 16.6 | 2100 | 0.10762
16.6 | 16.7 | 2100 | 0.10568
16.7 | 16.8 | 2100 | 0.1038
16.8 | 16.9 | 2100 | 0.10195
16.9 | 17 | 2100 | 0.10015
17 | 17.1 | 2100 | 0.098397
17.1 | 17.2 | 2100 | 0.096681
17.2 | 17.3 | 2100 | 0.095004
17.3 | 17.4 | 2100 | 0.093366
17.4 | 17.5 | 2100 | 0.091766
17.5 | 17.6 | 2100 | 0.090202
17.6 | 17.7 | 2100 | 0.088673
17.7 | 17.8 | 2100 | 0.087179
17.8 | 17.9 | 2100 | 0.085717
17.9 | 18 | 2100 | 0.084289
18 | 18.1 | 2100 | 0.082892
18.1 | 18.2 | 2100 | 0.081526
18.2 | 18.3 | 2100 | 0.080189
18.3 | 18.4 | 2100 | 0.078882
18.4 | 18.5 | 2100 | 0.077603
18.5 | 18.6 | 2100 | 0.076351
18.6 | 18.7 | 2100 | 0.075126
18.7 | 18.8 | 2100 | 0.073927
18.8 | 18.9 | 2100 | 0.072754
18.9 | 19 | 2100 | 0.071605
19 | 19.1 | 2100 | 0.07048
19.1 | 19.2 | 2100 | 0.069379
19.2 | 19.3 | 2100 | 0.068301
19.3 | 19.4 | 2100 | 0.067245
19.4 | 19.5 | 2100 | 0.06621
19.5 | 19.6 | 2100 | 0.065197
19.6 | 19.7 | 2100 | 0.064204
19.7 | 19.8 | 2100 | 0.063231
19.8 | 19.9 | 2100 | 0.062278
19.9 | 20 | 2100 | 0.061344
20 | 25 | 0 | 0
25 | 50 | 0 | 0