## MOKA_MOD
Wind Speed From | Wind Speed To | Power (Kw) | Cp
0 | 1.2 | 0 | 0 | Turbine Make | Suzlon
1.2 | 1.3 | 0 | 0 | Turbine Type | S97
1.3 | 1.4 | 0 | 0 | Cut in Speed | 4
1.4 | 1.5 | 0 | 0 | Cut Out Speed | 25
1.5 | 1.6 | 0 | 0 | Rated Speed | 13
1.6 | 1.7 | 0 | 0 | Swept area | 7386
1.7 | 1.8 | 0 | 0 | Air Density | 1.1422
1.8 | 1.9 | 0 | 0
1.9 | 2 | 0 | 0
2 | 2.1 | 0 | 0
2.1 | 2.2 | 0 | 0
2.2 | 2.3 | 0 | 0
2.3 | 2.4 | 0 | 0
2.4 | 2.5 | 0 | 0
2.5 | 2.6 | 0 | 0
2.6 | 2.7 | 0 | 0
2.7 | 2.8 | 2 | 0.021516
2.8 | 2.9 | 5 | 0.048416
2.9 | 3 | 10 | 0.087467
3 | 3.1 | 15 | 0.11891
3.1 | 3.2 | 20 | 0.14414
3.2 | 3.3 | 25 | 0.16429
3.3 | 3.4 | 30 | 0.18026
3.4 | 3.5 | 38 | 0.20931
3.5 | 3.6 | 51.8545 | 0.26248
3.6 | 3.7 | 60.3476 | 0.28136
3.7 | 3.8 | 68.1727 | 0.29341
3.8 | 3.9 | 80.8056 | 0.3217
3.9 | 4 | 93.9207 | 0.34657
4 | 4.1 | 107.0358 | 0.36676
4.1 | 4.2 | 120.1509 | 0.38299
4.2 | 4.3 | 132.7 | 0.39416
4.3 | 4.4 | 144.0764 | 0.39943
4.4 | 4.5 | 160.0608 | 0.41482
4.5 | 4.6 | 180.9629 | 0.43906
4.6 | 4.7 | 198.5236 | 0.45157
4.7 | 4.8 | 214.206 | 0.45742
4.8 | 4.9 | 230.5838 | 0.46286
4.9 | 5 | 246.9616 | 0.46658
5 | 5.1 | 263.3394 | 0.46883
5.1 | 5.2 | 279.7172 | 0.46981
5.2 | 5.3 | 297.9846 | 0.47269
5.3 | 5.4 | 316.2519 | 0.47431
5.4 | 5.5 | 336.8751 | 0.47818
5.5 | 5.6 | 357.4983 | 0.48075
5.6 | 5.7 | 379.4569 | 0.48389
5.7 | 5.8 | 401.4154 | 0.48587
5.8 | 5.9 | 423.374 | 0.48683
5.9 | 6 | 445.9547 | 0.48758
6 | 6.1 | 468.5355 | 0.48749
6.1 | 6.2 | 491.1162 | 0.48665
6.2 | 6.3 | 513.6969 | 0.48517
6.3 | 6.4 | 537.2097 | 0.48396
6.4 | 6.5 | 560.7224 | 0.48219
6.5 | 6.6 | 584.2351 | 0.47992
6.6 | 6.7 | 607.7479 | 0.47721
6.7 | 6.8 | 631.2606 | 0.47412
6.8 | 6.9 | 658.0093 | 0.47304
6.9 | 7 | 684.758 | 0.47147
7 | 7.1 | 711.5067 | 0.46948
7.1 | 7.2 | 738.2555 | 0.46711
7.2 | 7.3 | 765.0042 | 0.46441
7.3 | 7.4 | 793.0222 | 0.46217
7.4 | 7.5 | 821.0403 | 0.45961
7.5 | 7.6 | 849.0583 | 0.45678
7.6 | 7.7 | 877.0764 | 0.45371
7.7 | 7.8 | 905.0944 | 0.45042
7.8 | 7.9 | 933.1125 | 0.44695
7.9 | 8 | 967.2797 | 0.44616
8 | 8.1 | 1001.4469 | 0.44502
8.1 | 8.2 | 1035.6141 | 0.44357
8.2 | 8.3 | 1069.7812 | 0.44184
8.3 | 8.4 | 1099.3582 | 0.43804
8.4 | 8.5 | 1128.9351 | 0.43413
8.5 | 8.6 | 1158.512 | 0.43014
8.6 | 8.7 | 1188.0889 | 0.42609
8.7 | 8.8 | 1217.6658 | 0.42198
8.8 | 8.9 | 1247.2427 | 0.41782
8.9 | 9 | 1276.8196 | 0.41363
9 | 9.1 | 1306.3965 | 0.40941
9.1 | 9.2 | 1335.9734 | 0.40518
9.2 | 9.3 | 1365.5503 | 0.40093
9.3 | 9.4 | 1395.1272 | 0.39668
9.4 | 9.5 | 1424.7041 | 0.39243
9.5 | 9.6 | 1454.281 | 0.38819
9.6 | 9.7 | 1483.8579 | 0.38396
9.7 | 9.8 | 1513.4348 | 0.37975
9.8 | 9.9 | 1543.0117 | 0.37555
9.9 | 10 | 1572.5886 | 0.37138
10 | 10.1 | 1602.1655 | 0.36724
10.1 | 10.2 | 1631.7424 | 0.36313
10.2 | 10.3 | 1661.3193 | 0.35905
10.3 | 10.4 | 1690.8962 | 0.355
10.4 | 10.5 | 1720.4731 | 0.35099
10.5 | 10.6 | 1750.05 | 0.34701
10.6 | 10.7 | 1769.435 | 0.34111
10.7 | 10.8 | 1788.3098 | 0.33526
10.8 | 10.9 | 1807.1847 | 0.32956
10.9 | 11 | 1826.0595 | 0.324
11 | 11.1 | 1844.9344 | 0.31858
11.1 | 11.2 | 1863.8093 | 0.3133
11.2 | 11.3 | 1882.6841 | 0.30814
11.3 | 11.4 | 1901.559 | 0.30311
11.4 | 11.5 | 1920.4338 | 0.2982
11.5 | 11.6 | 1939.3087 | 0.29341
11.6 | 11.7 | 1958.1835 | 0.28874
11.7 | 11.8 | 1977.0584 | 0.28417
11.8 | 11.9 | 1995.9332 | 0.27971
11.9 | 12 | 2014.8081 | 0.27536
12 | 12.1 | 2033.6829 | 0.2711
12.1 | 12.2 | 2052.5578 | 0.26695
12.2 | 12.3 | 2071.4327 | 0.26288
12.3 | 12.4 | 2100 | 0.26011
12.4 | 12.5 | 2100 | 0.25392
12.5 | 12.6 | 2100 | 0.24792
12.6 | 12.7 | 2100 | 0.24211
12.7 | 12.8 | 2100 | 0.23648
12.8 | 12.9 | 2100 | 0.23102
12.9 | 13 | 2100 | 0.22573
13 | 13.1 | 2100 | 0.2206
13.1 | 13.2 | 2100 | 0.21563
13.2 | 13.3 | 2100 | 0.2108
13.3 | 13.4 | 2100 | 0.20612
13.4 | 13.5 | 2100 | 0.20157
13.5 | 13.6 | 2100 | 0.19716
13.6 | 13.7 | 2100 | 0.19287
13.7 | 13.8 | 2100 | 0.18871
13.8 | 13.9 | 2100 | 0.18466
13.9 | 14 | 2100 | 0.18074
14 | 14.1 | 2100 | 0.17692
14.1 | 14.2 | 2100 | 0.17321
14.2 | 14.3 | 2100 | 0.1696
14.3 | 14.4 | 2100 | 0.16609
14.4 | 14.5 | 2100 | 0.16268
14.5 | 14.6 | 2100 | 0.15936
14.6 | 14.7 | 2100 | 0.15613
14.7 | 14.8 | 2100 | 0.15298
14.8 | 14.9 | 2100 | 0.14992
14.9 | 15 | 2100 | 0.14694
15 | 15.1 | 2100 | 0.14404
15.1 | 15.2 | 2100 | 0.14122
15.2 | 15.3 | 2100 | 0.13847
15.3 | 15.4 | 2100 | 0.13579
15.4 | 15.5 | 2100 | 0.13318
15.5 | 15.6 | 2100 | 0.13063
15.6 | 15.7 | 2100 | 0.12815
15.7 | 15.8 | 2100 | 0.12574
15.8 | 15.9 | 2100 | 0.12338
15.9 | 16 | 2100 | 0.12108
16 | 16.1 | 2100 | 0.11884
16.1 | 16.2 | 2100 | 0.11665
16.2 | 16.3 | 2100 | 0.11452
16.3 | 16.4 | 2100 | 0.11243
16.4 | 16.5 | 2100 | 0.1104
16.5 | 16.6 | 2100 | 0.10842
16.6 | 16.7 | 2100 | 0.10648
16.7 | 16.8 | 2100 | 0.10459
16.8 | 16.9 | 2100 | 0.10275
16.9 | 17 | 2100 | 0.10094
17 | 17.1 | 2100 | 0.099184
17.1 | 17.2 | 2100 | 0.097464
17.2 | 17.3 | 2100 | 0.095783
17.3 | 17.4 | 2100 | 0.094141
17.4 | 17.5 | 2100 | 0.092537
17.5 | 17.6 | 2100 | 0.090968
17.6 | 17.7 | 2100 | 0.089435
17.7 | 17.8 | 2100 | 0.087936
17.8 | 17.9 | 2100 | 0.086471
17.9 | 18 | 2100 | 0.085038
18 | 18.1 | 2100 | 0.083636
18.1 | 18.2 | 2100 | 0.082265
18.2 | 18.3 | 2100 | 0.080924
18.3 | 18.4 | 2100 | 0.079611
18.4 | 18.5 | 2100 | 0.078327
18.5 | 18.6 | 2100 | 0.077071
18.6 | 18.7 | 2100 | 0.075841
18.7 | 18.8 | 2100 | 0.074637
18.8 | 18.9 | 2100 | 0.073459
18.9 | 19 | 2100 | 0.072305
19 | 19.1 | 2100 | 0.071175
19.1 | 19.2 | 2100 | 0.070069
19.2 | 19.3 | 2100 | 0.068985
19.3 | 19.4 | 2100 | 0.067924
19.4 | 19.5 | 2100 | 0.066884
19.5 | 19.6 | 2100 | 0.065866
19.6 | 19.7 | 2100 | 0.064868
19.7 | 19.8 | 2100 | 0.06389
19.8 | 19.9 | 2100 | 0.062932
19.9 | 20 | 0 | 0
20 | 25 | 0 | 0
25 | 50 | 0 | 0