## MOKA_MOD
Wind Speed From | Wind Speed To | Power (Kw) | Cp
0 | 1.2 | 0 | 0 | Turbine Make | Suzlon
1.2 | 1.3 | 0 | 0 | Turbine Type | S97
1.3 | 1.4 | 0 | 0 | Cut in Speed | 4
1.4 | 1.5 | 0 | 0 | Cut Out Speed | 25
1.5 | 1.6 | 0 | 0 | Rated Speed | 13
1.6 | 1.7 | 0 | 0 | Swept area | 7386
1.7 | 1.8 | 0 | 0 | Air Density | 1.1188
1.8 | 1.9 | 0 | 0
1.9 | 2 | 0 | 0
2 | 2.1 | 0 | 0
2.1 | 2.2 | 0 | 0
2.2 | 2.3 | 0 | 0
2.3 | 2.4 | 0 | 0
2.4 | 2.5 | 0 | 0
2.5 | 2.6 | 0 | 0
2.6 | 2.7 | 0 | 0
2.7 | 2.8 | 0 | 0
2.8 | 2.9 | 0 | 0
2.9 | 3 | 0 | 0
3 | 3.1 | 0 | 0
3.1 | 3.2 | 0 | 0
3.2 | 3.3 | 8 | 0.059087
3.3 | 3.4 | 15 | 0.10102
3.4 | 3.5 | 21.45 | 0.13208
3.5 | 3.6 | 28 | 0.15806
3.6 | 3.7 | 34.4944 | 0.17894
3.7 | 3.8 | 46.3235 | 0.22134
3.8 | 3.9 | 55.7679 | 0.24597
3.9 | 4 | 65 | 0.2652
4 | 4.1 | 77.55 | 0.29326
4.1 | 4.2 | 86.5657 | 0.30398
4.2 | 4.3 | 98.9872 | 0.32336
4.3 | 4.4 | 118.3091 | 0.36014
4.4 | 4.5 | 131.9388 | 0.37486
4.5 | 4.6 | 144.3674 | 0.38343
4.6 | 4.7 | 157.9276 | 0.39268
4.7 | 4.8 | 171.087 | 0.39882
4.8 | 4.9 | 188 | 0.41142
4.9 | 5 | 205 | 0.42172
5 | 5.1 | 222.9977 | 0.43176
5.1 | 5.2 | 240.36 | 0.43854
5.2 | 5.3 | 259.47 | 0.44661
5.3 | 5.4 | 279.6818 | 0.45467
5.4 | 5.5 | 298.314 | 0.45851
5.5 | 5.6 | 320.3 | 0.46593
5.6 | 5.7 | 337.21 | 0.46472
5.7 | 5.8 | 356 | 0.46524
5.8 | 5.9 | 374.1649 | 0.46412
5.9 | 6 | 392.35 | 0.46235
6 | 6.1 | 411.6139 | 0.4612
6.1 | 6.2 | 429.3514 | 0.4578
6.2 | 6.3 | 446.4462 | 0.45337
6.3 | 6.4 | 467.1 | 0.45211
6.4 | 6.5 | 489.35 | 0.45179
6.5 | 6.6 | 512.6516 | 0.45179
6.6 | 6.7 | 529.0273 | 0.44535
6.7 | 6.8 | 545.4275 | 0.4389
6.8 | 6.9 | 558.3467 | 0.42977
6.9 | 7 | 580.36 | 0.42757
7 | 7.1 | 599.2304 | 0.42282
7.1 | 7.2 | 604.7559 | 0.40894
7.2 | 7.3 | 619.8 | 0.40189
7.3 | 7.4 | 628.94 | 0.39129
7.4 | 7.5 | 650.2 | 0.38834
7.5 | 7.6 | 676.9242 | 0.38834
7.6 | 7.7 | 693.448 | 0.38232
7.7 | 7.8 | 697.9176 | 0.36999
7.8 | 7.9 | 720.31 | 0.36736
7.9 | 8 | 748.637 | 0.36749
8 | 8.1 | 776.31 | 0.36696
8.1 | 8.2 | 804.36 | 0.36631
8.2 | 8.3 | 832.14 | 0.36527
8.3 | 8.4 | 861.26 | 0.36455
8.4 | 8.5 | 890.36 | 0.36357
8.5 | 8.6 | 920.47 | 0.36275
8.6 | 8.7 | 950.31 | 0.3616
8.7 | 8.8 | 984.32 | 0.36177
8.8 | 8.9 | 1020.16 | 0.36231
8.9 | 9 | 1052 | 0.36116
9 | 9.1 | 1078 | 0.35789
9.1 | 9.2 | 1099.36 | 0.35308
9.2 | 9.3 | 1125.34 | 0.34976
9.3 | 9.4 | 1146.32 | 0.34492
9.4 | 9.5 | 1170.35 | 0.34103
9.5 | 9.6 | 1199.63 | 0.33864
9.6 | 9.7 | 1216.32 | 0.33273
9.7 | 9.8 | 1245.31 | 0.33023
9.8 | 9.9 | 1272.36 | 0.32718
9.9 | 10 | 1295.36 | 0.3231
10 | 10.1 | 1316.54 | 0.31863
10.1 | 10.2 | 1355.2 | 0.31834
10.2 | 10.3 | 1384.21 | 0.31569
10.3 | 10.4 | 1412.56 | 0.31286
10.4 | 10.5 | 1436.56 | 0.30909
10.5 | 10.6 | 1462.31 | 0.30572
10.6 | 10.7 | 1495.32 | 0.30386
10.7 | 10.8 | 1525.36 | 0.30135
10.8 | 10.9 | 1552.2 | 0.29822
10.9 | 11 | 1584.36 | 0.29609
11 | 11.1 | 1615.47 | 0.29375
11.1 | 11.2 | 1635.32 | 0.28939
11.2 | 11.3 | 1670.23 | 0.28773
11.3 | 11.4 | 1695.32 | 0.28436
11.4 | 11.5 | 1725.47 | 0.28187
11.5 | 11.6 | 1746.86 | 0.27798
11.6 | 11.7 | 1780.31 | 0.27604
11.7 | 11.8 | 1815.41 | 0.27433
11.8 | 11.9 | 1836.21 | 0.27048
11.9 | 12 | 1856.4 | 0.26662
12 | 12.1 | 1886.32 | 0.2642
12.1 | 12.2 | 1915.23 | 0.26165
12.2 | 12.3 | 1928.42 | 0.25703
12.3 | 12.4 | 1952.78 | 0.25398
12.4 | 12.5 | 1985.32 | 0.25201
12.5 | 12.6 | 2006.31 | 0.24861
12.6 | 12.7 | 2026.54 | 0.24519
12.7 | 12.8 | 2056.31 | 0.24296
12.8 | 12.9 | 2074.1 | 0.23936
12.9 | 13 | 2089.21 | 0.23554
13 | 13.1 | 2100 | 0.23134
13.1 | 13.2 | 2100 | 0.22608
13.2 | 13.3 | 2100 | 0.22098
13.3 | 13.4 | 2100 | 0.21603
13.4 | 13.5 | 2100 | 0.21123
13.5 | 13.6 | 2100 | 0.20657
13.6 | 13.7 | 2100 | 0.20205
13.7 | 13.8 | 2100 | 0.19766
13.8 | 13.9 | 2100 | 0.19339
13.9 | 14 | 2100 | 0.18925
14 | 14.1 | 2100 | 0.18522
14.1 | 14.2 | 2100 | 0.18131
14.2 | 14.3 | 2100 | 0.1775
14.3 | 14.4 | 2100 | 0.17381
14.4 | 14.5 | 2100 | 0.17021
14.5 | 14.6 | 2100 | 0.16671
14.6 | 14.7 | 2100 | 0.16331
14.7 | 14.8 | 2100 | 0.16
14.8 | 14.9 | 2100 | 0.15678
14.9 | 15 | 2100 | 0.15364
15 | 15.1 | 2100 | 0.15059
15.1 | 15.2 | 2100 | 0.14762
15.2 | 15.3 | 2100 | 0.14473
15.3 | 15.4 | 2100 | 0.14191
15.4 | 15.5 | 2100 | 0.13916
15.5 | 15.6 | 2100 | 0.13648
15.6 | 15.7 | 2100 | 0.13388
15.7 | 15.8 | 2100 | 0.13133
15.8 | 15.9 | 2100 | 0.12886
15.9 | 16 | 2100 | 0.12644
16 | 16.1 | 2100 | 0.12408
16.1 | 16.2 | 2100 | 0.12179
16.2 | 16.3 | 2100 | 0.11954
16.3 | 16.4 | 2100 | 0.11736
16.4 | 16.5 | 2100 | 0.11522
16.5 | 16.6 | 2100 | 0.11314
16.6 | 16.7 | 2100 | 0.11111
16.7 | 16.8 | 2100 | 0.10913
16.8 | 16.9 | 2100 | 0.10719
16.9 | 17 | 2100 | 0.1053
17 | 17.1 | 2100 | 0.10345
17.1 | 17.2 | 2100 | 0.10165
17.2 | 17.3 | 2100 | 0.099882
17.3 | 17.4 | 2100 | 0.09816
17.4 | 17.5 | 2100 | 0.096478
17.5 | 17.6 | 2100 | 0.094833
17.6 | 17.7 | 2100 | 0.093226
17.7 | 17.8 | 2100 | 0.091655
17.8 | 17.9 | 2100 | 0.090119
17.9 | 18 | 2100 | 0.088617
18 | 18.1 | 2100 | 0.087148
18.1 | 18.2 | 2100 | 0.085711
18.2 | 18.3 | 2100 | 0.084306
18.3 | 18.4 | 2100 | 0.082932
18.4 | 18.5 | 2100 | 0.081587
18.5 | 18.6 | 2100 | 0.080271
18.6 | 18.7 | 2100 | 0.078983
18.7 | 18.8 | 2100 | 0.077723
18.8 | 18.9 | 2100 | 0.076489
18.9 | 19 | 2100 | 0.075282
19 | 19.1 | 2100 | 0.074099
19.1 | 19.2 | 2100 | 0.072941
19.2 | 19.3 | 2100 | 0.071808
19.3 | 19.4 | 2100 | 0.070697
19.4 | 19.5 | 2100 | 0.06961
19.5 | 19.6 | 2100 | 0.068544
19.6 | 19.7 | 2100 | 0.0675
19.7 | 19.8 | 2100 | 0.066478
19.8 | 19.9 | 2100 | 0.065476
19.9 | 20 | 2100 | 0.064493
20 | 25 | 0 | 0
25 | 50 | 0 | 0