## MOKA_MOD
Wind Speed From | Wind Speed To | Power (Kw) | Cp
0 | 1.2 | 0 | 0 | Turbine Make | Suzlon
1.2 | 1.3 | 0 | 0 | Turbine Type | S97
1.3 | 1.4 | 0 | 0 | Cut in Speed | 4
1.4 | 1.5 | 0 | 0 | Cut Out Speed | 25
1.5 | 1.6 | 0 | 0 | Rated Speed | 13
1.6 | 1.7 | 0 | 0 | Swept area | 7386
1.7 | 1.8 | 0 | 0 | Air Density | 1.0972
1.8 | 1.9 | 0 | 0
1.9 | 2 | 0 | 0
2 | 2.1 | 0 | 0
2.1 | 2.2 | 0 | 0
2.2 | 2.3 | 0 | 0
2.3 | 2.4 | 0 | 0
2.4 | 2.5 | 0 | 0
2.5 | 2.6 | 0 | 0
2.6 | 2.7 | 0 | 0
2.7 | 2.8 | 2.03 | 0.022822
2.8 | 2.9 | 5.16 | 0.052214
2.9 | 3 | 10.02 | 0.091588
3 | 3.1 | 15 | 0.12426
3.1 | 3.2 | 20 | 0.15063
3.2 | 3.3 | 25 | 0.17169
3.3 | 3.4 | 30 | 0.18837
3.4 | 3.5 | 35 | 0.20146
3.5 | 3.6 | 41.1 | 0.2174
3.6 | 3.7 | 48 | 0.23387
3.7 | 3.8 | 55 | 0.24737
3.8 | 3.9 | 64 | 0.26627
3.9 | 4 | 75 | 0.28921
4 | 4.1 | 83.3929 | 0.29862
4.1 | 4.2 | 98.1033 | 0.32679
4.2 | 4.3 | 109.1439 | 0.33879
4.3 | 4.4 | 120 | 0.34766
4.4 | 4.5 | 135 | 0.36562
4.5 | 4.6 | 146.7256 | 0.37202
4.6 | 4.7 | 158.0596 | 0.37572
4.7 | 4.8 | 175.5719 | 0.3918
4.8 | 4.9 | 192.0143 | 0.40279
4.9 | 5 | 204.2658 | 0.40329
5 | 5.1 | 224.9038 | 0.41843
5.1 | 5.2 | 243.2682 | 0.42698
5.2 | 5.3 | 263.1679 | 0.43625
5.3 | 5.4 | 280 | 0.43885
5.4 | 5.5 | 303.1533 | 0.44969
5.5 | 5.6 | 320 | 0.4497
5.6 | 5.7 | 340 | 0.45309
5.7 | 5.8 | 362.0806 | 0.45799
5.8 | 5.9 | 376.65 | 0.4526
5.9 | 6 | 392.7139 | 0.4487
6 | 6.1 | 415.9086 | 0.45221
6.1 | 6.2 | 435 | 0.45045
6.2 | 6.3 | 460 | 0.45402
6.3 | 6.4 | 480 | 0.45189
6.4 | 6.5 | 500 | 0.44933
6.5 | 6.6 | 525.9424 | 0.45148
6.6 | 6.7 | 550 | 0.45131
6.7 | 6.8 | 579 | 0.45445
6.8 | 6.9 | 599 | 0.45
6.9 | 7 | 626.5492 | 0.45081
7 | 7.1 | 657.6428 | 0.45347
7.1 | 7.2 | 688.7364 | 0.4554
7.2 | 7.3 | 719.8301 | 0.45666
7.3 | 7.4 | 750.9237 | 0.45734
7.4 | 7.5 | 782.0173 | 0.45748
7.5 | 7.6 | 813.1109 | 0.45713
7.6 | 7.7 | 844.2046 | 0.45636
7.7 | 7.8 | 875.2982 | 0.45521
7.8 | 7.9 | 906.3918 | 0.4537
7.9 | 8 | 937.4855 | 0.45189
8 | 8.1 | 968.5791 | 0.4498
8.1 | 8.2 | 999.6727 | 0.44746
8.2 | 8.3 | 1030.7663 | 0.4449
8.3 | 8.4 | 1061.86 | 0.44214
8.4 | 8.5 | 1092.9536 | 0.43922
8.5 | 8.6 | 1124.0472 | 0.43614
8.6 | 8.7 | 1155.1409 | 0.43292
8.7 | 8.8 | 1186.2345 | 0.42959
8.8 | 8.9 | 1217.3281 | 0.42616
8.9 | 9 | 1248.4218 | 0.42264
9 | 9.1 | 1279.5154 | 0.41904
9.1 | 9.2 | 1315.2667 | 0.41686
9.2 | 9.3 | 1349.9222 | 0.41419
9.3 | 9.4 | 1385.7625 | 0.41176
9.4 | 9.5 | 1410 | 0.40587
9.5 | 9.6 | 1435 | 0.40029
9.6 | 9.7 | 1485 | 0.40156
9.7 | 9.8 | 1512.4556 | 0.39659
9.8 | 9.9 | 1555.1333 | 0.39555
9.9 | 10 | 1589 | 0.39216
10 | 10.1 | 1644.74 | 0.39397
10.1 | 10.2 | 1687.35 | 0.39241
10.2 | 10.3 | 1699.95 | 0.38394
10.3 | 10.4 | 1725 | 0.37846
10.4 | 10.5 | 1749.32 | 0.37294
10.5 | 10.6 | 1786.375 | 0.37016
10.6 | 10.7 | 1820 | 0.36665
10.7 | 10.8 | 1851.65 | 0.36276
10.8 | 10.9 | 1870.95 | 0.35655
10.9 | 11 | 1865 | 0.34581
11 | 11.1 | 1886.8 | 0.34048
11.1 | 11.2 | 1912.1333 | 0.33589
11.2 | 11.3 | 1950 | 0.33353
11.3 | 11.4 | 1971.7 | 0.32844
11.4 | 11.5 | 1990 | 0.32292
11.5 | 11.6 | 2020 | 0.31938
11.6 | 11.7 | 2060 | 0.31743
11.7 | 11.8 | 2073.4 | 0.31144
11.8 | 11.9 | 2100 | 0.30755
11.9 | 12 | 2100 | 0.29992
12 | 12.1 | 2100 | 0.29255
12.1 | 12.2 | 2100 | 0.28541
12.2 | 12.3 | 2100 | 0.27851
12.3 | 12.4 | 2100 | 0.27182
12.4 | 12.5 | 2100 | 0.26535
12.5 | 12.6 | 2100 | 0.25909
12.6 | 12.7 | 2100 | 0.25301
12.7 | 12.8 | 2100 | 0.24713
12.8 | 12.9 | 2100 | 0.24143
12.9 | 13 | 2100 | 0.2359
13 | 13.1 | 2100 | 0.23054
13.1 | 13.2 | 2100 | 0.22534
13.2 | 13.3 | 2100 | 0.22029
13.3 | 13.4 | 2100 | 0.2154
13.4 | 13.5 | 2100 | 0.21065
13.5 | 13.6 | 2100 | 0.20603
13.6 | 13.7 | 2100 | 0.20155
13.7 | 13.8 | 2100 | 0.1972
13.8 | 13.9 | 2100 | 0.19298
13.9 | 14 | 2100 | 0.18887
14 | 14.1 | 2100 | 0.18488
14.1 | 14.2 | 2100 | 0.181
14.2 | 14.3 | 2100 | 0.17723
14.3 | 14.4 | 2100 | 0.17357
14.4 | 14.5 | 2100 | 0.17
14.5 | 14.6 | 2100 | 0.16653
14.6 | 14.7 | 2100 | 0.16316
14.7 | 14.8 | 2100 | 0.15987
14.8 | 14.9 | 2100 | 0.15667
14.9 | 15 | 2100 | 0.15356
15 | 15.1 | 2100 | 0.15053
15.1 | 15.2 | 2100 | 0.14758
15.2 | 15.3 | 2100 | 0.1447
15.3 | 15.4 | 2100 | 0.1419
15.4 | 15.5 | 2100 | 0.13917
15.5 | 15.6 | 2100 | 0.13652
15.6 | 15.7 | 2100 | 0.13392
15.7 | 15.8 | 2100 | 0.1314
15.8 | 15.9 | 2100 | 0.12893
15.9 | 16 | 2100 | 0.12653
16 | 16.1 | 2100 | 0.12419
16.1 | 16.2 | 2100 | 0.1219
16.2 | 16.3 | 2100 | 0.11967
16.3 | 16.4 | 2100 | 0.1175
16.4 | 16.5 | 2100 | 0.11537
16.5 | 16.6 | 2100 | 0.1133
16.6 | 16.7 | 2100 | 0.11128
16.7 | 16.8 | 2100 | 0.1093
16.8 | 16.9 | 2100 | 0.10737
16.9 | 17 | 2100 | 0.10549
17 | 17.1 | 2100 | 0.10365
17.1 | 17.2 | 2100 | 0.10185
17.2 | 17.3 | 2100 | 0.1001
17.3 | 17.4 | 2100 | 0.09838
17.4 | 17.5 | 2100 | 0.096703
17.5 | 17.6 | 2100 | 0.095064
17.6 | 17.7 | 2100 | 0.093462
17.7 | 17.8 | 2100 | 0.091895
17.8 | 17.9 | 2100 | 0.090364
17.9 | 18 | 2100 | 0.088866
18 | 18.1 | 2100 | 0.087401
18.1 | 18.2 | 2100 | 0.085969
18.2 | 18.3 | 2100 | 0.084567
18.3 | 18.4 | 2100 | 0.083196
18.4 | 18.5 | 2100 | 0.081854
18.5 | 18.6 | 2100 | 0.080541
18.6 | 18.7 | 2100 | 0.079255
18.7 | 18.8 | 2100 | 0.077997
18.8 | 18.9 | 2100 | 0.076766
18.9 | 19 | 2100 | 0.07556
19 | 19.1 | 2100 | 0.07438
19.1 | 19.2 | 2100 | 0.073224
19.2 | 19.3 | 2100 | 0.072091
19.3 | 19.4 | 2100 | 0.070982
19.4 | 19.5 | 2100 | 0.069896
19.5 | 19.6 | 2100 | 0.068831
19.6 | 19.7 | 2100 | 0.067788
19.7 | 19.8 | 2100 | 0.066767
19.8 | 19.9 | 2100 | 0.065765
19.9 | 20 | 0 | 0
20 | 25 | 0 | 0
25 | 50 | 0 | 0