## MAMA_MOD
Wind Speed From | Wind Speed To | Power (Kw) | Cp
0 | 1.2 | 0 | 0 | Turbine Make | Suzlon
1.2 | 1.3 | 0 | 0 | Turbine Type | S88
1.3 | 1.4 | 0 | 0 | Cut in Speed | 4
1.4 | 1.5 | 0 | 0 | Cut Out Speed | 25
1.5 | 1.6 | 0 | 0 | Rated Speed | 13
1.6 | 1.7 | 0 | 0 | Swept area | 7386
1.7 | 1.8 | 0 | 0 | Air Density | 1.0949
1.8 | 1.9 | 0 | 0
1.9 | 2 | 0 | 0
2 | 2.1 | 0 | 0
2.1 | 2.2 | 0 | 0
2.2 | 2.3 | 0 | 0
2.3 | 2.4 | 0 | 0
2.4 | 2.5 | 0 | 0
2.5 | 2.6 | 0.5 | 0.0079139
2.6 | 2.7 | 0.9 | 0.012664
2.7 | 2.8 | 1.5 | 0.018847
2.8 | 2.9 | 2.5 | 0.028165
2.9 | 3 | 5 | 0.050701
3 | 3.1 | 8 | 0.073276
3.1 | 3.2 | 11 | 0.091316
3.2 | 3.3 | 16.5 | 0.12453
3.3 | 3.4 | 23 | 0.15828
3.4 | 3.5 | 32.5 | 0.2045
3.5 | 3.6 | 52.2 | 0.3011
3.6 | 3.7 | 64.32 | 0.34094
3.7 | 3.8 | 74.5 | 0.36374
3.8 | 3.9 | 85.6 | 0.3858
3.9 | 4 | 96.68 | 0.40307
4 | 4.1 | 108.68 | 0.41996
4.1 | 4.2 | 120.36 | 0.43189
4.2 | 4.3 | 133.5 | 0.44563
4.3 | 4.4 | 146.68 | 0.45625
4.4 | 4.5 | 158.99 | 0.46158
4.5 | 4.6 | 172.5471 | 0.46828
4.6 | 4.7 | 186.6909 | 0.47434
4.7 | 4.8 | 202 | 0.48117
4.8 | 4.9 | 219.05 | 0.48984
4.9 | 5 | 235.36 | 0.49475
5 | 5.1 | 251.5595 | 0.4977
5.1 | 5.2 | 270.6 | 0.50449
5.2 | 5.3 | 286.375 | 0.50369
5.3 | 5.4 | 304.3 | 0.50549
5.4 | 5.5 | 322.35 | 0.50627
5.5 | 5.6 | 341.56 | 0.50771
5.6 | 5.7 | 360.2 | 0.50725
5.7 | 5.8 | 380.5 | 0.50812
5.8 | 5.9 | 403.35 | 0.51125
5.9 | 6 | 422.36 | 0.50859
6 | 6.1 | 444.05 | 0.50841
6.1 | 6.2 | 464.8829 | 0.50652
6.2 | 6.3 | 488.6 | 0.50701
6.3 | 6.4 | 510.7326 | 0.50514
6.4 | 6.5 | 533.4068 | 0.50322
6.5 | 6.6 | 558.264 | 0.50273
6.6 | 6.7 | 574.69 | 0.49436
6.7 | 6.8 | 597.6 | 0.49139
6.8 | 6.9 | 617.7 | 0.48584
6.9 | 7 | 640.0231 | 0.48182
7 | 7.1 | 662.8667 | 0.47794
7.1 | 7.2 | 689.06 | 0.47612
7.2 | 7.3 | 708.68 | 0.46956
7.3 | 7.4 | 733.5349 | 0.46633
7.4 | 7.5 | 751.5742 | 0.45869
7.5 | 7.6 | 776.9 | 0.45543
7.6 | 7.7 | 802.6 | 0.45216
7.7 | 7.8 | 823.9264 | 0.44633
7.8 | 7.9 | 856.6 | 0.44641
7.9 | 8 | 888.5 | 0.44567
8 | 8.1 | 918.6 | 0.44371
8.1 | 8.2 | 950.6 | 0.44237
8.2 | 8.3 | 988.6 | 0.44342
8.3 | 8.4 | 1024.3134 | 0.44303
8.4 | 8.5 | 1060 | 0.44229
8.5 | 8.6 | 1098.6 | 0.44241
8.6 | 8.7 | 1139.9357 | 0.44322
8.7 | 8.8 | 1186.22 | 0.4455
8.8 | 8.9 | 1225.3 | 0.44466
8.9 | 9 | 1266.3 | 0.44423
9 | 9.1 | 1305 | 0.44271
9.1 | 9.2 | 1344.586 | 0.44127
9.2 | 9.3 | 1400.2 | 0.4447
9.3 | 9.4 | 1448.7 | 0.44542
9.4 | 9.5 | 1488.6 | 0.44323
9.5 | 9.6 | 1533.1292 | 0.44223
9.6 | 9.7 | 1566.3 | 0.43782
9.7 | 9.8 | 1609.6 | 0.43616
9.8 | 9.9 | 1648.3 | 0.43311
9.9 | 10 | 1682.4512 | 0.42882
10 | 10.1 | 1708.6 | 0.42255
10.1 | 10.2 | 1749.306 | 0.41989
10.2 | 10.3 | 1775.6958 | 0.41382
10.3 | 10.4 | 1804.6216 | 0.40843
10.4 | 10.5 | 1849.75 | 0.40668
10.5 | 10.6 | 1890.7231 | 0.40392
10.6 | 10.7 | 1905.0667 | 0.39558
10.7 | 10.8 | 1935.5 | 0.39073
10.8 | 10.9 | 1962.5 | 0.38528
10.9 | 11 | 1997.0595 | 0.38137
11 | 11.1 | 2005.6 | 0.37265
11.1 | 11.2 | 2025 | 0.36618
11.2 | 11.3 | 2043 | 0.35963
11.3 | 11.4 | 2059 | 0.35291
11.4 | 11.5 | 2073 | 0.34604
11.5 | 11.6 | 2085 | 0.33904
11.6 | 11.7 | 2095 | 0.33193
11.7 | 11.8 | 2099 | 0.32411
11.8 | 11.9 | 2099 | 0.31594
11.9 | 12 | 2099 | 0.30804
12 | 12.1 | 2099 | 0.3004
12.1 | 12.2 | 2099 | 0.29302
12.2 | 12.3 | 2099 | 0.28587
12.3 | 12.4 | 2099 | 0.27896
12.4 | 12.5 | 2099 | 0.27226
12.5 | 12.6 | 2099 | 0.26578
12.6 | 12.7 | 2099 | 0.2595
12.7 | 12.8 | 2099 | 0.25342
12.8 | 12.9 | 2099 | 0.24753
12.9 | 13 | 2099 | 0.24181
13 | 13.1 | 2099 | 0.23628
13.1 | 13.2 | 2099 | 0.23091
13.2 | 13.3 | 2099 | 0.2257
13.3 | 13.4 | 2099 | 0.22065
13.4 | 13.5 | 2099 | 0.21574
13.5 | 13.6 | 2099 | 0.21098
13.6 | 13.7 | 2099 | 0.20636
13.7 | 13.8 | 2099 | 0.20188
13.8 | 13.9 | 2099 | 0.19752
13.9 | 14 | 2099 | 0.19329
14 | 14.1 | 2099 | 0.18918
14.1 | 14.2 | 2099 | 0.18518
14.2 | 14.3 | 2099 | 0.18129
14.3 | 14.4 | 2099 | 0.17752
14.4 | 14.5 | 2099 | 0.17385
14.5 | 14.6 | 2099 | 0.17027
14.6 | 14.7 | 2099 | 0.1668
14.7 | 14.8 | 2099 | 0.16342
14.8 | 14.9 | 2099 | 0.16013
14.9 | 15 | 2099 | 0.15692
15 | 15.1 | 2099 | 0.15381
15.1 | 15.2 | 2099 | 0.15077
15.2 | 15.3 | 2099 | 0.14782
15.3 | 15.4 | 2099 | 0.14494
15.4 | 15.5 | 2099 | 0.14213
15.5 | 15.6 | 2099 | 0.1394
15.6 | 15.7 | 2099 | 0.13673
15.7 | 15.8 | 2099 | 0.13414
15.8 | 15.9 | 2099 | 0.13161
15.9 | 16 | 2099 | 0.12914
16 | 16.1 | 2099 | 0.12673
16.1 | 16.2 | 2099 | 0.12439
16.2 | 16.3 | 2099 | 0.1221
16.3 | 16.4 | 2099 | 0.11986
16.4 | 16.5 | 2099 | 0.11768
16.5 | 16.6 | 2099 | 0.11556
16.6 | 16.7 | 2099 | 0.11348
16.7 | 16.8 | 2099 | 0.11146
16.8 | 16.9 | 2099 | 0.10948
16.9 | 17 | 2099 | 0.10755
17 | 17.1 | 2099 | 0.10566
17.1 | 17.2 | 2099 | 0.10382
17.2 | 17.3 | 2099 | 0.10202
17.3 | 17.4 | 2099 | 0.10026
17.4 | 17.5 | 2099 | 0.098538
17.5 | 17.6 | 2099 | 0.096858
17.6 | 17.7 | 2099 | 0.095217
17.7 | 17.8 | 2099 | 0.093612
17.8 | 17.9 | 2099 | 0.092043
17.9 | 18 | 2099 | 0.090509
18 | 18.1 | 2099 | 0.089009
18.1 | 18.2 | 2099 | 0.087542
18.2 | 18.3 | 2099 | 0.086107
18.3 | 18.4 | 2099 | 0.084703
18.4 | 18.5 | 2099 | 0.083329
18.5 | 18.6 | 2099 | 0.081985
18.6 | 18.7 | 2099 | 0.08067
18.7 | 18.8 | 2099 | 0.079383
18.8 | 18.9 | 2099 | 0.078123
18.9 | 19 | 2099 | 0.076889
19 | 19.1 | 2099 | 0.075682
19.1 | 19.2 | 2099 | 0.074499
19.2 | 19.3 | 2099 | 0.073341
19.3 | 19.4 | 2099 | 0.072207
19.4 | 19.5 | 2099 | 0.071096
19.5 | 19.6 | 2099 | 0.070008
19.6 | 19.7 | 2099 | 0.068942
19.7 | 19.8 | 2099 | 0.067897
19.8 | 19.9 | 2099 | 0.066874
19.9 | 20 | 2099 | 0.065871
20 | 20.1 | 2099 | 0.055871
20.1 | 50 | 0 | 0