## MOKA_MOD
Wind Speed From | Wind Speed To | Power (Kw) | Cp
0 | 1.2 | 0 | 0 | Turbine Make | Suzlon
1.2 | 1.3 | 0 | 0 | Turbine Type | S97
1.3 | 1.4 | 0 | 0 | Cut in Speed | 4
1.4 | 1.5 | 0 | 0 | Cut Out Speed | 25
1.5 | 1.6 | 0 | 0 | Rated Speed | 13
1.6 | 1.7 | 0 | 0 | Swept area | 7386
1.7 | 1.8 | 0 | 0 | Air Density | 1.108
1.8 | 1.9 | 0 | 0
1.9 | 2 | 0 | 0
2 | 2.1 | 0 | 0
2.1 | 2.2 | 0 | 0
2.2 | 2.3 | 0 | 0
2.3 | 2.4 | 0 | 0
2.4 | 2.5 | 0 | 0
2.5 | 2.6 | 0 | 0
2.6 | 2.7 | 0 | 0
2.7 | 2.8 | 0 | 0
2.8 | 2.9 | 1 | 0.011133
2.9 | 3 | 2 | 0.020041
3 | 3.1 | 5 | 0.045257
3.1 | 3.2 | 8 | 0.065627
3.2 | 3.3 | 12 | 0.089498
3.3 | 3.4 | 20 | 0.13601
3.4 | 3.5 | 28 | 0.1741
3.5 | 3.6 | 38.8021 | 0.22117
3.6 | 3.7 | 49.6042 | 0.25983
3.7 | 3.8 | 60.4062 | 0.29145
3.8 | 3.9 | 71.2083 | 0.31715
3.9 | 4 | 82.0104 | 0.33788
4 | 4.1 | 92.8125 | 0.35441
4.1 | 4.2 | 103.6146 | 0.36741
4.2 | 4.3 | 114.4167 | 0.37742
4.3 | 4.4 | 126 | 0.3873
4.4 | 4.5 | 138 | 0.39592
4.5 | 4.6 | 150 | 0.40229
4.6 | 4.7 | 164 | 0.41177
4.7 | 4.8 | 179 | 0.42135
4.8 | 4.9 | 193 | 0.4265
4.9 | 5 | 208 | 0.43207
5 | 5.1 | 225 | 0.4399
5.1 | 5.2 | 240 | 0.44216
5.2 | 5.3 | 259 | 0.45016
5.3 | 5.4 | 278 | 0.45635
5.4 | 5.5 | 298 | 0.4625
5.5 | 5.6 | 320 | 0.47005
5.6 | 5.7 | 342 | 0.47593
5.7 | 5.8 | 363.3033 | 0.47943
5.8 | 5.9 | 384.6066 | 0.48174
5.9 | 6 | 405.9099 | 0.48301
6 | 6.1 | 427.2132 | 0.48336
6.1 | 6.2 | 458.0164 | 0.49314
6.2 | 6.3 | 488.8197 | 0.50125
6.3 | 6.4 | 519.6229 | 0.50786
6.4 | 6.5 | 550.4261 | 0.51314
6.5 | 6.6 | 581.2294 | 0.51724
6.6 | 6.7 | 612.0326 | 0.52026
6.7 | 6.8 | 642.8359 | 0.52234
6.8 | 6.9 | 673.6391 | 0.52358
6.9 | 7 | 704.4424 | 0.52406
7 | 7.1 | 735.2456 | 0.52386
7.1 | 7.2 | 766.0489 | 0.52307
7.2 | 7.3 | 796.8521 | 0.52175
7.3 | 7.4 | 827.6554 | 0.51995
7.4 | 7.5 | 858.4586 | 0.51773
7.5 | 7.6 | 889.2619 | 0.51514
7.6 | 7.7 | 920.0651 | 0.51222
7.7 | 7.8 | 950.8684 | 0.50901
7.8 | 7.9 | 981.6716 | 0.50555
7.9 | 8 | 1012.4749 | 0.50186
8 | 8.1 | 1043.2781 | 0.49798
8.1 | 8.2 | 1074.0814 | 0.49393
8.2 | 8.3 | 1104.8846 | 0.48973
8.3 | 8.4 | 1135.6879 | 0.48541
8.4 | 8.5 | 1166.4911 | 0.48098
8.5 | 8.6 | 1197.2944 | 0.47646
8.6 | 8.7 | 1228.0976 | 0.47187
8.7 | 8.8 | 1258.9009 | 0.46721
8.8 | 8.9 | 1289.7041 | 0.46251
8.9 | 9 | 1320.5073 | 0.45777
9 | 9.1 | 1351.3106 | 0.45301
9.1 | 9.2 | 1382.1138 | 0.44823
9.2 | 9.3 | 1412.9171 | 0.44344
9.3 | 9.4 | 1443.7203 | 0.43865
9.4 | 9.5 | 1474.5236 | 0.43386
9.5 | 9.6 | 1505.3268 | 0.42908
9.6 | 9.7 | 1536.1301 | 0.42432
9.7 | 9.8 | 1566.9333 | 0.41958
9.8 | 9.9 | 1600.4625 | 0.41557
9.9 | 10 | 1626.6771 | 0.40971
10 | 10.1 | 1654.6448 | 0.40438
10.1 | 10.2 | 1671.9126 | 0.39658
10.2 | 10.3 | 1689.1803 | 0.38901
10.3 | 10.4 | 1706.4481 | 0.38165
10.4 | 10.5 | 1723.7159 | 0.3745
10.5 | 10.6 | 1740.9836 | 0.36754
10.6 | 10.7 | 1758.2514 | 0.36078
10.7 | 10.8 | 1775.5191 | 0.35421
10.8 | 10.9 | 1792.7869 | 0.34781
10.9 | 11 | 1810.0547 | 0.34158
11 | 11.1 | 1827.3224 | 0.33552
11.1 | 11.2 | 1844.5902 | 0.32962
11.2 | 11.3 | 1861.8579 | 0.32387
11.3 | 11.4 | 1879.1257 | 0.31827
11.4 | 11.5 | 1896.3934 | 0.31282
11.5 | 11.6 | 1913.6612 | 0.30751
11.6 | 11.7 | 1930.929 | 0.30232
11.7 | 11.8 | 1948.1967 | 0.29727
11.8 | 11.9 | 1965.4645 | 0.29235
11.9 | 12 | 1982.7322 | 0.28754
12 | 12.1 | 2000 | 0.28286
12.1 | 12.2 | 2020 | 0.27866
12.2 | 12.3 | 2040 | 0.27456
12.3 | 12.4 | 2060 | 0.27054
12.4 | 12.5 | 2080 | 0.26661
12.5 | 12.6 | 2100 | 0.26277
12.6 | 12.7 | 2100 | 0.25656
12.7 | 12.8 | 2100 | 0.25055
12.8 | 12.9 | 2100 | 0.24472
12.9 | 13 | 2100 | 0.23907
13 | 13.1 | 2100 | 0.2336
13.1 | 13.2 | 2100 | 0.22829
13.2 | 13.3 | 2100 | 0.22314
13.3 | 13.4 | 2100 | 0.21815
13.4 | 13.5 | 2100 | 0.2133
13.5 | 13.6 | 2100 | 0.20859
13.6 | 13.7 | 2100 | 0.20403
13.7 | 13.8 | 2100 | 0.19959
13.8 | 13.9 | 2100 | 0.19528
13.9 | 14 | 2100 | 0.1911
14 | 14.1 | 2100 | 0.18703
14.1 | 14.2 | 2100 | 0.18308
14.2 | 14.3 | 2100 | 0.17924
14.3 | 14.4 | 2100 | 0.17551
14.4 | 14.5 | 2100 | 0.17188
14.5 | 14.6 | 2100 | 0.16834
14.6 | 14.7 | 2100 | 0.16491
14.7 | 14.8 | 2100 | 0.16157
14.8 | 14.9 | 2100 | 0.15831
14.9 | 15 | 2100 | 0.15515
15 | 15.1 | 2100 | 0.15206
15.1 | 15.2 | 2100 | 0.14906
15.2 | 15.3 | 2100 | 0.14614
15.3 | 15.4 | 2100 | 0.14329
15.4 | 15.5 | 2100 | 0.14052
15.5 | 15.6 | 2100 | 0.13782
15.6 | 15.7 | 2100 | 0.13518
15.7 | 15.8 | 2100 | 0.13262
15.8 | 15.9 | 2100 | 0.13012
15.9 | 16 | 2100 | 0.12768
16 | 16.1 | 2100 | 0.1253
16.1 | 16.2 | 2100 | 0.12298
16.2 | 16.3 | 2100 | 0.12071
16.3 | 16.4 | 2100 | 0.11851
16.4 | 16.5 | 2100 | 0.11635
16.5 | 16.6 | 2100 | 0.11425
16.6 | 16.7 | 2100 | 0.1122
16.7 | 16.8 | 2100 | 0.11019
16.8 | 16.9 | 2100 | 0.10824
16.9 | 17 | 2100 | 0.10633
17 | 17.1 | 2100 | 0.10446
17.1 | 17.2 | 2100 | 0.10264
17.2 | 17.3 | 2100 | 0.10086
17.3 | 17.4 | 2100 | 0.09912
17.4 | 17.5 | 2100 | 0.097421
17.5 | 17.6 | 2100 | 0.09576
17.6 | 17.7 | 2100 | 0.094137
17.7 | 17.8 | 2100 | 0.092551
17.8 | 17.9 | 2100 | 0.091
17.9 | 18 | 2100 | 0.089483
18 | 18.1 | 2100 | 0.088
18.1 | 18.2 | 2100 | 0.086549
18.2 | 18.3 | 2100 | 0.085131
18.3 | 18.4 | 2100 | 0.083743
18.4 | 18.5 | 2100 | 0.082385
18.5 | 18.6 | 2100 | 0.081056
18.6 | 18.7 | 2100 | 0.079756
18.7 | 18.8 | 2100 | 0.078483
18.8 | 18.9 | 2100 | 0.077237
18.9 | 19 | 2100 | 0.076018
19 | 19.1 | 2100 | 0.074824
19.1 | 19.2 | 2100 | 0.073655
19.2 | 19.3 | 2100 | 0.07251
19.3 | 19.4 | 2100 | 0.071389
19.4 | 19.5 | 2100 | 0.07029
19.5 | 19.6 | 2100 | 0.069214
19.6 | 19.7 | 2100 | 0.06816
19.7 | 19.8 | 2100 | 0.067128
19.8 | 19.9 | 2100 | 0.066116
19.9 | 20 | 2100 | 0.065124
20 | 25 | 0 | 0
25 | 50 | 0 | 0