## MOKA_MOD
Wind Speed From | Wind Speed To | Power (Kw) | Cp
0 | 1.2 | 0 | 0 | Turbine Make | Suzlon
1.2 | 1.3 | 0 | 0 | Turbine Type | S97
1.3 | 1.4 | 0 | 0 | Cut in Speed | 4
1.4 | 1.5 | 0 | 0 | Cut Out Speed | 25
1.5 | 1.6 | 0 | 0 | Rated Speed | 13
1.6 | 1.7 | 0 | 0 | Swept area | 7386
1.7 | 1.8 | 0 | 0 | Air Density | 1.1291
1.8 | 1.9 | 0 | 0
1.9 | 2 | 0 | 0
2 | 2.1 | 0 | 0
2.1 | 2.2 | 0 | 0
2.2 | 2.3 | 0 | 0
2.3 | 2.4 | 0 | 0
2.4 | 2.5 | 0 | 0
2.5 | 2.6 | 0 | 0
2.6 | 2.7 | 0 | 0
2.7 | 2.8 | 0 | 0
2.8 | 2.9 | 0 | 0
2.9 | 3 | 0 | 0
3 | 3.1 | 3 | 0.026647
3.1 | 3.2 | 6 | 0.048302
3.2 | 3.3 | 10 | 0.073189
3.3 | 3.4 | 17 | 0.11345
3.4 | 3.5 | 25 | 0.15255
3.5 | 3.6 | 33 | 0.18459
3.6 | 3.7 | 40.9 | 0.21024
3.7 | 3.8 | 54.3667 | 0.25741
3.8 | 3.9 | 62.3 | 0.27229
3.9 | 4 | 74.4333 | 0.30093
4 | 4.1 | 89.7385 | 0.33628
4.1 | 4.2 | 100 | 0.34797
4.2 | 4.3 | 111.0176 | 0.35937
4.3 | 4.4 | 127.49 | 0.38456
4.4 | 4.5 | 139.6737 | 0.39324
4.5 | 4.6 | 153.5257 | 0.40405
4.6 | 4.7 | 167.3778 | 0.4124
4.7 | 4.8 | 181.2298 | 0.41863
4.8 | 4.9 | 195.0818 | 0.42305
4.9 | 5 | 212.6821 | 0.43355
5 | 5.1 | 230.2824 | 0.44182
5.1 | 5.2 | 247 | 0.44656
5.2 | 5.3 | 265.1192 | 0.4522
5.3 | 5.4 | 285.033 | 0.45916
5.4 | 5.5 | 304.9468 | 0.46445
5.5 | 5.6 | 324.8605 | 0.46828
5.6 | 5.7 | 344.7743 | 0.47083
5.7 | 5.8 | 364.6881 | 0.47227
5.8 | 5.9 | 384.6018 | 0.47274
5.9 | 6 | 404.512 | 0.47236
6 | 6.1 | 425.9108 | 0.47289
6.1 | 6.2 | 447.3095 | 0.47262
6.2 | 6.3 | 468.7083 | 0.47165
6.3 | 6.4 | 490.107 | 0.47007
6.4 | 6.5 | 511.5058 | 0.46796
6.5 | 6.6 | 533.6684 | 0.46604
6.6 | 6.7 | 553.695 | 0.46189
6.7 | 6.8 | 570.0053 | 0.45452
6.8 | 6.9 | 599.2333 | 0.45705
6.9 | 7 | 618.7762 | 0.45173
7 | 7.1 | 645.8031 | 0.45155
7.1 | 7.2 | 670.2966 | 0.44915
7.2 | 7.3 | 692.6429 | 0.44505
7.3 | 7.4 | 714.0983 | 0.44024
7.4 | 7.5 | 741.0072 | 0.43855
7.5 | 7.6 | 767.9161 | 0.43654
7.6 | 7.7 | 794.8251 | 0.43424
7.7 | 7.8 | 821.734 | 0.43167
7.8 | 7.9 | 848.6429 | 0.42888
7.9 | 8 | 875.5518 | 0.42589
8 | 8.1 | 902.4608 | 0.42272
8.1 | 8.2 | 929.3697 | 0.4194
8.2 | 8.3 | 956.2786 | 0.41595
8.3 | 8.4 | 983.1875 | 0.41238
8.4 | 8.5 | 1010.0965 | 0.40872
8.5 | 8.6 | 1037.0054 | 0.40497
8.6 | 8.7 | 1063.9143 | 0.40115
8.7 | 8.8 | 1090.8232 | 0.39728
8.8 | 8.9 | 1117.7322 | 0.39336
8.9 | 9 | 1144.6411 | 0.3894
9 | 9.1 | 1171.55 | 0.38542
9.1 | 9.2 | 1188.0453 | 0.3781
9.2 | 9.3 | 1212.7109 | 0.3735
9.3 | 9.4 | 1237.3766 | 0.36893
9.4 | 9.5 | 1262.0422 | 0.36441
9.5 | 9.6 | 1286.7078 | 0.35992
9.6 | 9.7 | 1311.3735 | 0.35547
9.7 | 9.8 | 1336.0391 | 0.35108
9.8 | 9.9 | 1361.0199 | 0.3468
9.9 | 10 | 1386.0006 | 0.34257
10 | 10.1 | 1410.9813 | 0.33839
10.1 | 10.2 | 1435.9621 | 0.33425
10.2 | 10.3 | 1459.2846 | 0.32979
10.3 | 10.4 | 1482.6072 | 0.32539
10.4 | 10.5 | 1505.9298 | 0.32107
10.5 | 10.6 | 1529.2524 | 0.31682
10.6 | 10.7 | 1552.5749 | 0.31263
10.7 | 10.8 | 1575.8975 | 0.30851
10.8 | 10.9 | 1599.2201 | 0.30446
10.9 | 11 | 1622.5426 | 0.30048
11 | 11.1 | 1645.8652 | 0.29656
11.1 | 11.2 | 1663.1126 | 0.29164
11.2 | 11.3 | 1680.36 | 0.28684
11.3 | 11.4 | 1710.7565 | 0.28435
11.4 | 11.5 | 1741.153 | 0.28185
11.5 | 11.6 | 1771.5496 | 0.27935
11.6 | 11.7 | 1801.9461 | 0.27686
11.7 | 11.8 | 1832.3426 | 0.27438
11.8 | 11.9 | 1862.7391 | 0.2719
11.9 | 12 | 1878.725 | 0.26737
12 | 12.1 | 1882.6818 | 0.26129
12.1 | 12.2 | 1904.1768 | 0.25778
12.2 | 12.3 | 1925.6717 | 0.25433
12.3 | 12.4 | 1947.1667 | 0.25095
12.4 | 12.5 | 1957.075 | 0.24617
12.5 | 12.6 | 1967.6708 | 0.24161
12.6 | 12.7 | 1978.2667 | 0.23718
12.7 | 12.8 | 1988.8625 | 0.23286
12.8 | 12.9 | 1999.4583 | 0.22865
12.9 | 13 | 2010.0542 | 0.22456
13 | 13.1 | 2020.65 | 0.22058
13.1 | 13.2 | 2026.9292 | 0.21623
13.2 | 13.3 | 2033.2083 | 0.21201
13.3 | 13.4 | 2039.4875 | 0.2079
13.4 | 13.5 | 2045.7667 | 0.20391
13.5 | 13.6 | 2052.0458 | 0.20002
13.6 | 13.7 | 2058.325 | 0.19624
13.7 | 13.8 | 2064.6042 | 0.19256
13.8 | 13.9 | 2070.8833 | 0.18898
13.9 | 14 | 2077.1625 | 0.18549
14 | 14.1 | 2083.4417 | 0.18209
14.1 | 14.2 | 2089.7208 | 0.17878
14.2 | 14.3 | 2096 | 0.17556
14.3 | 14.4 | 2100 | 0.17223
14.4 | 14.5 | 2100 | 0.16867
14.5 | 14.6 | 2100 | 0.1652
14.6 | 14.7 | 2100 | 0.16183
14.7 | 14.8 | 2100 | 0.15855
14.8 | 14.9 | 2100 | 0.15536
14.9 | 15 | 2100 | 0.15225
15 | 15.1 | 2100 | 0.14922
15.1 | 15.2 | 2100 | 0.14628
15.2 | 15.3 | 2100 | 0.14341
15.3 | 15.4 | 2100 | 0.14062
15.4 | 15.5 | 2100 | 0.1379
15.5 | 15.6 | 2100 | 0.13524
15.6 | 15.7 | 2100 | 0.13266
15.7 | 15.8 | 2100 | 0.13014
15.8 | 15.9 | 2100 | 0.12769
15.9 | 16 | 2100 | 0.12529
16 | 16.1 | 2100 | 0.12296
16.1 | 16.2 | 2100 | 0.12068
16.2 | 16.3 | 2100 | 0.11846
16.3 | 16.4 | 2100 | 0.11629
16.4 | 16.5 | 2100 | 0.11418
16.5 | 16.6 | 2100 | 0.11211
16.6 | 16.7 | 2100 | 0.1101
16.7 | 16.8 | 2100 | 0.10813
16.8 | 16.9 | 2100 | 0.10622
16.9 | 17 | 2100 | 0.10434
17 | 17.1 | 2100 | 0.10251
17.1 | 17.2 | 2100 | 0.10072
17.2 | 17.3 | 2100 | 0.098976
17.3 | 17.4 | 2100 | 0.09727
17.4 | 17.5 | 2100 | 0.095602
17.5 | 17.6 | 2100 | 0.093973
17.6 | 17.7 | 2100 | 0.09238
17.7 | 17.8 | 2100 | 0.090823
17.8 | 17.9 | 2100 | 0.089301
17.9 | 18 | 2100 | 0.087812
18 | 18.1 | 2100 | 0.086357
18.1 | 18.2 | 2100 | 0.084934
18.2 | 18.3 | 2100 | 0.083541
18.3 | 18.4 | 2100 | 0.082179
18.4 | 18.5 | 2100 | 0.080847
18.5 | 18.6 | 2100 | 0.079543
18.6 | 18.7 | 2100 | 0.078267
18.7 | 18.8 | 2100 | 0.077018
18.8 | 18.9 | 2100 | 0.075795
18.9 | 19 | 2100 | 0.074598
19 | 19.1 | 2100 | 0.073427
19.1 | 19.2 | 2100 | 0.07228
19.2 | 19.3 | 2100 | 0.071156
19.3 | 19.4 | 2100 | 0.070056
19.4 | 19.5 | 2100 | 0.068978
19.5 | 19.6 | 2100 | 0.067922
19.6 | 19.7 | 2100 | 0.066888
19.7 | 19.8 | 2100 | 0.065874
19.8 | 19.9 | 2100 | 0.064881
19.9 | 20 | 2100 | 0.063908
20 | 25 | 0 | 0
25 | 50 | 0 | 0