## MAMA_MOD
Wind Speed From | Wind Speed To | Power (Kw) | Cp | Cluster 4 | 2017-12-01
0 | 1.2 | 0 | 0 | Turbine Make | Suzlon
1.2 | 1.3 | 0 | 0 | Turbine Type | S97
1.3 | 1.4 | 0 | 0 | Cut in Speed | 4
1.4 | 1.5 | 0 | 0 | Cut Out Speed | 25
1.5 | 1.6 | 0 | 0 | Rated Speed | 13
1.6 | 1.7 | 0 | 0 | Swept area | 7386
1.7 | 1.8 | 0 | 0 | Air Density | 1.1826
1.8 | 1.9 | 0 | 0
1.9 | 2 | 0 | 0
2 | 2.1 | 0 | 0
2.1 | 2.2 | 0 | 0
2.2 | 2.3 | 0 | 0
2.3 | 2.4 | 0 | 0
2.4 | 2.5 | 0 | 0
2.5 | 2.6 | 0 | 0
2.6 | 2.7 | 0 | 0
2.7 | 2.8 | 0 | 0
2.8 | 2.9 | 0 | 0
2.9 | 3 | 0 | 0
3 | 3.1 | 0 | 0
3.1 | 3.2 | 0 | 0
3.2 | 3.3 | 0 | 0
3.3 | 3.4 | 0 | 0
3.4 | 3.5 | 1 | 0.0058256
3.5 | 3.6 | 5 | 0.026702
3.6 | 3.7 | 10 | 0.049076
3.7 | 3.8 | 18 | 0.081366
3.8 | 3.9 | 30 | 0.12518
3.9 | 4 | 50 | 0.193
4 | 4.1 | 72.5333 | 0.2595
4.1 | 4.2 | 83.57 | 0.27764
4.2 | 4.3 | 94.3111 | 0.29147
4.3 | 4.4 | 112.2128 | 0.32316
4.4 | 4.5 | 124.5317 | 0.33473
4.5 | 4.6 | 143.8556 | 0.36146
4.6 | 4.7 | 156.8755 | 0.36903
4.7 | 4.8 | 174.9068 | 0.38573
4.8 | 4.9 | 195.66 | 0.40509
4.9 | 5 | 205.7273 | 0.40039
5 | 5.1 | 219.6392 | 0.40232
5.1 | 5.2 | 237.2784 | 0.40957
5.2 | 5.3 | 257.9729 | 0.42009
5.3 | 5.4 | 272.6824 | 0.41938
5.4 | 5.5 | 278.3974 | 0.40482
5.5 | 5.6 | 316.5848 | 0.43569
5.6 | 5.7 | 327.8129 | 0.4274
5.7 | 5.8 | 351.6044 | 0.43472
5.8 | 5.9 | 363.7273 | 0.42684
5.9 | 6 | 376.237 | 0.41945
6 | 6.1 | 408.99 | 0.43355
6.1 | 6.2 | 434.6667 | 0.43847
6.2 | 6.3 | 454.7039 | 0.43685
6.3 | 6.4 | 442.8368 | 0.40551
6.4 | 6.5 | 484.275 | 0.42299
6.5 | 6.6 | 503.7682 | 0.42002
6.6 | 6.7 | 514.3 | 0.4096
6.7 | 6.8 | 532.9042 | 0.4057
6.8 | 6.9 | 549.2485 | 0.39996
6.9 | 7 | 565.7767 | 0.39434
7 | 7.1 | 581.3394 | 0.38807
7.1 | 7.2 | 602.4184 | 0.38539
7.2 | 7.3 | 621.8281 | 0.38146
7.3 | 7.4 | 625 | 0.36786
7.4 | 7.5 | 656.1871 | 0.37077
7.5 | 7.6 | 669.3667 | 0.36329
7.6 | 7.7 | 684.8905 | 0.35724
7.7 | 7.8 | 705.92 | 0.35405
7.8 | 7.9 | 719.4773 | 0.34714
7.9 | 8 | 728.1944 | 0.33818
8 | 8.1 | 774.2429 | 0.34624
8.1 | 8.2 | 799.3704 | 0.3444
8.2 | 8.3 | 825.65 | 0.34287
8.3 | 8.4 | 850 | 0.34038
8.4 | 8.5 | 875 | 0.33802
8.5 | 8.6 | 900 | 0.33555
8.6 | 8.7 | 925 | 0.33298
8.7 | 8.8 | 950 | 0.33032
8.8 | 8.9 | 975 | 0.32759
8.9 | 9 | 1000 | 0.32479
9 | 9.1 | 1025 | 0.32194
9.1 | 9.2 | 1050 | 0.31904
9.2 | 9.3 | 1075 | 0.3161
9.3 | 9.4 | 1100 | 0.31313
9.4 | 9.5 | 1125 | 0.31013
9.5 | 9.6 | 1150 | 0.30712
9.6 | 9.7 | 1175 | 0.30409
9.7 | 9.8 | 1200 | 0.30105
9.8 | 9.9 | 1225 | 0.29801
9.9 | 10 | 1250 | 0.29497
10 | 10.1 | 1275 | 0.29193
10.1 | 10.2 | 1300 | 0.2889
10.2 | 10.3 | 1325 | 0.28588
10.3 | 10.4 | 1350 | 0.28288
10.4 | 10.5 | 1375 | 0.27988
10.5 | 10.6 | 1400 | 0.27691
10.6 | 10.7 | 1425 | 0.27395
10.7 | 10.8 | 1450 | 0.27101
10.8 | 10.9 | 1475 | 0.2681
10.9 | 11 | 1500 | 0.26521
11 | 11.1 | 1525 | 0.26234
11.1 | 11.2 | 1550 | 0.2595
11.2 | 11.3 | 1575 | 0.25669
11.3 | 11.4 | 1600 | 0.2539
11.4 | 11.5 | 1625 | 0.25114
11.5 | 11.6 | 1650 | 0.24841
11.6 | 11.7 | 1675 | 0.24571
11.7 | 11.8 | 1700 | 0.24303
11.8 | 11.9 | 1725 | 0.24039
11.9 | 12 | 1750 | 0.23778
12 | 12.1 | 1775 | 0.2352
12.1 | 12.2 | 1800 | 0.23264
12.2 | 12.3 | 1825 | 0.23012
12.3 | 12.4 | 1850 | 0.22763
12.4 | 12.5 | 1875 | 0.22517
12.5 | 12.6 | 1900 | 0.22274
12.6 | 12.7 | 1925 | 0.22034
12.7 | 12.8 | 1950 | 0.21797
12.8 | 12.9 | 1975 | 0.21563
12.9 | 13 | 2000 | 0.21332
13 | 13.1 | 2025 | 0.21104
13.1 | 13.2 | 2050 | 0.20879
13.2 | 13.3 | 2075 | 0.20657
13.3 | 13.4 | 2100 | 0.20438
13.4 | 13.5 | 2100 | 0.19984
13.5 | 13.6 | 2100 | 0.19543
13.6 | 13.7 | 2100 | 0.19115
13.7 | 13.8 | 2100 | 0.187
13.8 | 13.9 | 2100 | 0.18296
13.9 | 14 | 2100 | 0.17904
14 | 14.1 | 2100 | 0.17523
14.1 | 14.2 | 2100 | 0.17153
14.2 | 14.3 | 2100 | 0.16793
14.3 | 14.4 | 2100 | 0.16443
14.4 | 14.5 | 2100 | 0.16103
14.5 | 14.6 | 2100 | 0.15772
14.6 | 14.7 | 2100 | 0.1545
14.7 | 14.8 | 2100 | 0.15137
14.8 | 14.9 | 2100 | 0.14832
14.9 | 15 | 2100 | 0.14536
15 | 15.1 | 2100 | 0.14247
15.1 | 15.2 | 2100 | 0.13966
15.2 | 15.3 | 2100 | 0.13692
15.3 | 15.4 | 2100 | 0.13425
15.4 | 15.5 | 2100 | 0.13165
15.5 | 15.6 | 2100 | 0.12912
15.6 | 15.7 | 2100 | 0.12665
15.7 | 15.8 | 2100 | 0.12425
15.8 | 15.9 | 2100 | 0.12191
15.9 | 16 | 2100 | 0.11962
16 | 16.1 | 2100 | 0.11739
16.1 | 16.2 | 2100 | 0.11522
16.2 | 16.3 | 2100 | 0.1131
16.3 | 16.4 | 2100 | 0.11103
16.4 | 16.5 | 2100 | 0.10901
16.5 | 16.6 | 2100 | 0.10704
16.6 | 16.7 | 2100 | 0.10512
16.7 | 16.8 | 2100 | 0.10324
16.8 | 16.9 | 2100 | 0.10141
16.9 | 17 | 2100 | 0.099617
17 | 17.1 | 2100 | 0.09787
17.1 | 17.2 | 2100 | 0.096163
17.2 | 17.3 | 2100 | 0.094495
17.3 | 17.4 | 2100 | 0.092866
17.4 | 17.5 | 2100 | 0.091274
17.5 | 17.6 | 2100 | 0.089718
17.6 | 17.7 | 2100 | 0.088198
17.7 | 17.8 | 2100 | 0.086711
17.8 | 17.9 | 2100 | 0.085258
17.9 | 18 | 2100 | 0.083837
18 | 18.1 | 2100 | 0.082447
18.1 | 18.2 | 2100 | 0.081088
18.2 | 18.3 | 2100 | 0.079759
18.3 | 18.4 | 2100 | 0.078459
18.4 | 18.5 | 2100 | 0.077186
18.5 | 18.6 | 2100 | 0.075942
18.6 | 18.7 | 2100 | 0.074723
18.7 | 18.8 | 2100 | 0.073531
18.8 | 18.9 | 2100 | 0.072364
18.9 | 19 | 2100 | 0.071221
19 | 19.1 | 2100 | 0.070103
19.1 | 19.2 | 2100 | 0.069007
19.2 | 19.3 | 2100 | 0.067935
19.3 | 19.4 | 2100 | 0.066884
19.4 | 19.5 | 2100 | 0.065855
19.5 | 19.6 | 2100 | 0.064847
19.6 | 19.7 | 2100 | 0.06386
19.7 | 19.8 | 2100 | 0.062892
19.8 | 19.9 | 2100 | 0.061944
19.9 | 20 | 2100 | 0.061015
20 | 25 | 0 | 0
25 | 50 | 0 | 0