## NICH_MOD
Wind Speed From | Wind Speed To | Power (Kw) | Cp
0 | 1.2 | 0 | 0 | Turbine Make | Suzlon
1.2 | 1.3 | 0 | 0 | Turbine Type | S97
1.3 | 1.4 | 0 | 0 | Cut in Speed | 3.5
1.4 | 1.5 | 0 | 0 | Cut Out Speed | 20
1.5 | 1.6 | 0 | 0 | Rated Speed | 11
1.6 | 1.7 | 0 | 0 | Swept area | 7386
1.7 | 1.8 | 0 | 0 | Air Density | 1.1062
1.8 | 1.9 | 0 | 0
1.9 | 2 | 0 | 0
2 | 2.1 | 0 | 0
2.1 | 2.2 | 0 | 0
2.2 | 2.3 | 0 | 0
2.3 | 2.4 | 0 | 0
2.4 | 2.5 | 0 | 0
2.5 | 2.6 | 0 | 0
2.6 | 2.7 | 0 | 0
2.7 | 2.8 | 0 | 0
2.8 | 2.9 | 0 | 0
2.9 | 3 | 0 | 0
3 | 3.1 | 2 | 0.018132
3.1 | 3.2 | 5 | 0.041083
3.2 | 3.3 | 10 | 0.074701
3.3 | 3.4 | 18 | 0.12261
3.4 | 3.5 | 30 | 0.18684
3.5 | 3.6 | 45 | 0.25691
3.6 | 3.7 | 60 | 0.31479
3.7 | 3.8 | 77 | 0.3721
3.8 | 3.9 | 86.3968 | 0.38541
3.9 | 4 | 93.6888 | 0.38661
4 | 4.1 | 105.2277 | 0.40247
4.1 | 4.2 | 115.9512 | 0.41182
4.2 | 4.3 | 125.2573 | 0.41384
4.3 | 4.4 | 141.0521 | 0.43426
4.4 | 4.5 | 154.7938 | 0.44481
4.5 | 4.6 | 165.4415 | 0.44441
4.6 | 4.7 | 179.6914 | 0.45189
4.7 | 4.8 | 190.6624 | 0.44952
4.8 | 4.9 | 206.6916 | 0.45749
4.9 | 5 | 224.1342 | 0.46634
5 | 5.1 | 238.3177 | 0.46669
5.1 | 5.2 | 255.4537 | 0.47139
5.2 | 5.3 | 270.7834 | 0.4714
5.3 | 5.4 | 285.6093 | 0.4696
5.4 | 5.5 | 300.7047 | 0.46745
5.5 | 5.6 | 323.6111 | 0.47612
5.6 | 5.7 | 340.8119 | 0.47504
5.7 | 5.8 | 356.8079 | 0.47162
5.8 | 5.9 | 373.9855 | 0.46919
5.9 | 6 | 395.6727 | 0.47158
6 | 6.1 | 415.1713 | 0.47049
6.1 | 6.2 | 431.8713 | 0.46574
6.2 | 6.3 | 456.4003 | 0.46876
6.3 | 6.4 | 475.2285 | 0.46522
6.4 | 6.5 | 493.8056 | 0.4611
6.5 | 6.6 | 514.2609 | 0.45838
6.6 | 6.7 | 540.2088 | 0.45995
6.7 | 6.8 | 556.4787 | 0.4529
6.8 | 6.9 | 587.4557 | 0.45733
6.9 | 7 | 608.507 | 0.45342
7 | 7.1 | 629.0415 | 0.44892
7.1 | 7.2 | 652.5365 | 0.44628
7.2 | 7.3 | 679.0337 | 0.44532
7.3 | 7.4 | 703.3627 | 0.44258
7.4 | 7.5 | 730.267 | 0.44113
7.5 | 7.6 | 753.0266 | 0.43692
7.6 | 7.7 | 786.1425 | 0.43837
7.7 | 7.8 | 807.4037 | 0.43291
7.8 | 7.9 | 844.799 | 0.43576
7.9 | 8 | 866.8043 | 0.43035
8 | 8.1 | 918.65 | 0.4392
8.1 | 8.2 | 958.8184 | 0.44163
8.2 | 8.3 | 991.5527 | 0.4402
8.3 | 8.4 | 1019.3069 | 0.43636
8.4 | 8.5 | 1054.1724 | 0.43536
8.5 | 8.6 | 1109.5277 | 0.44224
8.6 | 8.7 | 1144.8577 | 0.44059
8.7 | 8.8 | 1183.4223 | 0.43991
8.8 | 8.9 | 1219.7205 | 0.43812
8.9 | 9 | 1276.068 | 0.44308
9 | 9.1 | 1310.6507 | 0.44009
9.1 | 9.2 | 1325.4544 | 0.43055
9.2 | 9.3 | 1376.1639 | 0.4326
9.3 | 9.4 | 1422.304 | 0.43284
9.4 | 9.5 | 1481.1984 | 0.43652
9.5 | 9.6 | 1500.1067 | 0.42828
9.6 | 9.7 | 1528.6412 | 0.42293
9.7 | 9.8 | 1575.25 | 0.42249
9.8 | 9.9 | 1588.4098 | 0.41311
9.9 | 10 | 1638.45 | 0.41334
10 | 10.1 | 1651.3802 | 0.40423
10.1 | 10.2 | 1688.25 | 0.4011
10.2 | 10.3 | 1738.25 | 0.40095
10.3 | 10.4 | 1771.25 | 0.39678
10.4 | 10.5 | 1800.25 | 0.39175
10.5 | 10.6 | 1829.65 | 0.38688
10.6 | 10.7 | 1847.24 | 0.37965
10.7 | 10.8 | 1868.4 | 0.37333
10.8 | 10.9 | 1885.25 | 0.36633
10.9 | 11 | 1902.25 | 0.35956
11 | 11.1 | 1915.26 | 0.35223
11.1 | 11.2 | 1935.17 | 0.34636
11.2 | 11.3 | 1938.69 | 0.33778
11.3 | 11.4 | 1948.89 | 0.33062
11.4 | 11.5 | 1960.25 | 0.32387
11.5 | 11.6 | 1970.25 | 0.31711
11.6 | 11.7 | 1980.36 | 0.31056
11.7 | 11.8 | 1990.24 | 0.30418
11.8 | 11.9 | 2000.27 | 0.298
11.9 | 12 | 2010 | 0.29197
12 | 12.1 | 2018.36 | 0.28591
12.1 | 12.2 | 2028.4 | 0.28027
12.2 | 12.3 | 2040.8725 | 0.27512
12.3 | 12.4 | 2049.5062 | 0.2696
12.4 | 12.5 | 2058.14 | 0.26423
12.5 | 12.6 | 2064.1 | 0.25869
12.6 | 12.7 | 2070.1 | 0.25331
12.7 | 12.8 | 2075.48 | 0.24802
12.8 | 12.9 | 2081.48 | 0.24295
12.9 | 13 | 2086.4 | 0.23791
13 | 13.1 | 2091.5 | 0.23303
13.1 | 13.2 | 2095.5 | 0.22817
13.2 | 13.3 | 2098.4 | 0.22333
13.3 | 13.4 | 2100 | 0.2185
13.4 | 13.5 | 2100 | 0.21364
13.5 | 13.6 | 2100 | 0.20893
13.6 | 13.7 | 2100 | 0.20435
13.7 | 13.8 | 2100 | 0.19991
13.8 | 13.9 | 2100 | 0.1956
13.9 | 14 | 2100 | 0.19141
14 | 14.1 | 2100 | 0.18733
14.1 | 14.2 | 2100 | 0.18338
14.2 | 14.3 | 2100 | 0.17953
14.3 | 14.4 | 2100 | 0.17579
14.4 | 14.5 | 2100 | 0.17215
14.5 | 14.6 | 2100 | 0.16861
14.6 | 14.7 | 2100 | 0.16517
14.7 | 14.8 | 2100 | 0.16183
14.8 | 14.9 | 2100 | 0.15857
14.9 | 15 | 2100 | 0.1554
15 | 15.1 | 2100 | 0.15231
15.1 | 15.2 | 2100 | 0.1493
15.2 | 15.3 | 2100 | 0.14638
15.3 | 15.4 | 2100 | 0.14352
15.4 | 15.5 | 2100 | 0.14075
15.5 | 15.6 | 2100 | 0.13804
15.6 | 15.7 | 2100 | 0.1354
15.7 | 15.8 | 2100 | 0.13283
15.8 | 15.9 | 2100 | 0.13032
15.9 | 16 | 2100 | 0.12788
16 | 16.1 | 2100 | 0.1255
16.1 | 16.2 | 2100 | 0.12317
16.2 | 16.3 | 2100 | 0.12091
16.3 | 16.4 | 2100 | 0.1187
16.4 | 16.5 | 2100 | 0.11654
16.5 | 16.6 | 2100 | 0.11443
16.6 | 16.7 | 2100 | 0.11238
16.7 | 16.8 | 2100 | 0.11037
16.8 | 16.9 | 2100 | 0.10841
16.9 | 17 | 2100 | 0.1065
17 | 17.1 | 2100 | 0.10463
17.1 | 17.2 | 2100 | 0.1028
17.2 | 17.3 | 2100 | 0.10102
17.3 | 17.4 | 2100 | 0.09928
17.4 | 17.5 | 2100 | 0.097578
17.5 | 17.6 | 2100 | 0.095915
17.6 | 17.7 | 2100 | 0.094289
17.7 | 17.8 | 2100 | 0.0927
17.8 | 17.9 | 2100 | 0.091146
17.9 | 18 | 2100 | 0.089627
18 | 18.1 | 2100 | 0.088142
18.1 | 18.2 | 2100 | 0.086689
18.2 | 18.3 | 2100 | 0.085268
18.3 | 18.4 | 2100 | 0.083877
18.4 | 18.5 | 2100 | 0.082517
18.5 | 18.6 | 2100 | 0.081186
18.6 | 18.7 | 2100 | 0.079884
18.7 | 18.8 | 2100 | 0.078609
18.8 | 18.9 | 2100 | 0.077362
18.9 | 19 | 2100 | 0.07614
19 | 19.1 | 2100 | 0.074944
19.1 | 19.2 | 2100 | 0.073773
19.2 | 19.3 | 2100 | 0.072626
19.3 | 19.4 | 2100 | 0.071503
19.4 | 19.5 | 2100 | 0.070403
19.5 | 19.6 | 2100 | 0.069326
19.6 | 19.7 | 2100 | 0.06827
19.7 | 19.8 | 2100 | 0.067236
19.8 | 19.9 | 2100 | 0.066222
19.9 | 20 | 2100 | 0.065229
20 | 20.1 | 0 | 0
20.1 | 25 | 0 | 0