## NICH_MOD
Wind Speed From | Wind Speed To | Power (Kw) | Cp
0 | 1.2 | 0 | 0 | Turbine Make | Suzlon
1.2 | 1.3 | 0 | 0 | Turbine Type | S97
1.3 | 1.4 | 0 | 0 | Cut in Speed | 3.5
1.4 | 1.5 | 0 | 0 | Cut Out Speed | 20
1.5 | 1.6 | 0 | 0 | Rated Speed | 11
1.6 | 1.7 | 0 | 0 | Swept area | 7386
1.7 | 1.8 | 0 | 0 | Air Density | 1.1062
1.8 | 1.9 | 0 | 0
1.9 | 2 | 0 | 0
2 | 2.1 | 0 | 0
2.1 | 2.2 | 0 | 0
2.2 | 2.3 | 0 | 0
2.3 | 2.4 | 0 | 0
2.4 | 2.5 | 0 | 0
2.5 | 2.6 | 0 | 0
2.6 | 2.7 | 0.07 | 0.00097491
2.7 | 2.8 | 1 | 0.012436
2.8 | 2.9 | 5 | 0.055755
2.9 | 3 | 10 | 0.10037
3 | 3.1 | 15 | 0.13599
3.1 | 3.2 | 25 | 0.20542
3.2 | 3.3 | 35 | 0.26146
3.3 | 3.4 | 45 | 0.30652
3.4 | 3.5 | 56 | 0.34877
3.5 | 3.6 | 64.6013 | 0.36883
3.6 | 3.7 | 72 | 0.37776
3.7 | 3.8 | 83 | 0.40111
3.8 | 3.9 | 91.1384 | 0.40657
3.9 | 4 | 100 | 0.41266
4 | 4.1 | 109.9846 | 0.42067
4.1 | 4.2 | 120.112 | 0.4266
4.2 | 4.3 | 132.1789 | 0.43672
4.3 | 4.4 | 143.5 | 0.44181
4.4 | 4.5 | 155.0808 | 0.44564
4.5 | 4.6 | 167.1286 | 0.44895
4.6 | 4.7 | 181.1587 | 0.45559
4.7 | 4.8 | 195.7775 | 0.46159
4.8 | 4.9 | 209.4921 | 0.46369
4.9 | 5 | 225.4712 | 0.46913
5 | 5.1 | 242.1326 | 0.47417
5.1 | 5.2 | 256.0854 | 0.47256
5.2 | 5.3 | 274.414 | 0.47773
5.3 | 5.4 | 290.2043 | 0.47716
5.4 | 5.5 | 304.83 | 0.47387
5.5 | 5.6 | 323.8267 | 0.47644
5.6 | 5.7 | 341.6693 | 0.47624
5.7 | 5.8 | 360 | 0.47584
5.8 | 5.9 | 378 | 0.47424
5.9 | 6 | 398 | 0.47437
6 | 6.1 | 419.566 | 0.47548
6.1 | 6.2 | 438.5494 | 0.47295
6.2 | 6.3 | 457.0198 | 0.4694
6.3 | 6.4 | 479.6499 | 0.46956
6.4 | 6.5 | 502.4527 | 0.46918
6.5 | 6.6 | 524.3752 | 0.4674
6.6 | 6.7 | 548.7909 | 0.46726
6.7 | 6.8 | 570 | 0.46391
6.8 | 6.9 | 590.8208 | 0.45996
6.9 | 7 | 619.4445 | 0.46157
7 | 7.1 | 646.1526 | 0.46113
7.1 | 7.2 | 675.1027 | 0.46172
7.2 | 7.3 | 699.7474 | 0.45891
7.3 | 7.4 | 723.0114 | 0.45495
7.4 | 7.5 | 752.7074 | 0.45469
7.5 | 7.6 | 782.9869 | 0.45432
7.6 | 7.7 | 815 | 0.45447
7.7 | 7.8 | 846.4119 | 0.45383
7.8 | 7.9 | 874.5602 | 0.45112
7.9 | 8 | 907.9511 | 0.45078
8 | 8.1 | 941.3225 | 0.45004
8.1 | 8.2 | 977.1452 | 0.45008
8.2 | 8.3 | 1010.1837 | 0.44848
8.3 | 8.4 | 1038.1005 | 0.44442
8.4 | 8.5 | 1082.6974 | 0.44715
8.5 | 8.6 | 1108.9909 | 0.44204
8.6 | 8.7 | 1146.2672 | 0.44114
8.7 | 8.8 | 1180 | 0.43864
8.8 | 8.9 | 1221.3536 | 0.43871
8.9 | 9 | 1253.6616 | 0.43531
9 | 9.1 | 1288.8845 | 0.43279
9.1 | 9.2 | 1333.3757 | 0.43313
9.2 | 9.3 | 1356.6004 | 0.42646
9.3 | 9.4 | 1386.1368 | 0.42184
9.4 | 9.5 | 1426.0497 | 0.42028
9.5 | 9.6 | 1468.8762 | 0.41937
9.6 | 9.7 | 1488.4351 | 0.41182
9.7 | 9.8 | 1520.4038 | 0.40778
9.8 | 9.9 | 1545.0695 | 0.40184
9.9 | 10 | 1585.7879 | 0.40006
10 | 10.1 | 1606.3262 | 0.39321
10.1 | 10.2 | 1629.8991 | 0.38724
10.2 | 10.3 | 1675 | 0.38637
10.3 | 10.4 | 1714.4121 | 0.38405
10.4 | 10.5 | 1748 | 0.38039
10.5 | 10.6 | 1774.8912 | 0.37531
10.6 | 10.7 | 1800 | 0.36995
10.7 | 10.8 | 1830 | 0.36567
10.8 | 10.9 | 1860 | 0.36143
10.9 | 11 | 1900 | 0.35914
11 | 11.1 | 1930 | 0.35495
11.1 | 11.2 | 1970 | 0.3526
11.2 | 11.3 | 1990 | 0.34673
11.3 | 11.4 | 2000 | 0.3393
11.4 | 11.5 | 2015 | 0.33293
11.5 | 11.6 | 2032.16 | 0.32708
11.6 | 11.7 | 2050 | 0.32149
11.7 | 11.8 | 2059.0889 | 0.31471
11.8 | 11.9 | 2098.4429 | 0.31264
11.9 | 12 | 2100 | 0.30505
12 | 12.1 | 2100 | 0.29748
12.1 | 12.2 | 2100 | 0.29017
12.2 | 12.3 | 2100 | 0.28309
12.3 | 12.4 | 2100 | 0.27624
12.4 | 12.5 | 2100 | 0.26961
12.5 | 12.6 | 2100 | 0.26319
12.6 | 12.7 | 2100 | 0.25698
12.7 | 12.8 | 2100 | 0.25095
12.8 | 12.9 | 2100 | 0.24512
12.9 | 13 | 2100 | 0.23946
13 | 13.1 | 2100 | 0.23398
13.1 | 13.2 | 2100 | 0.22866
13.2 | 13.3 | 2100 | 0.2235
13.3 | 13.4 | 2100 | 0.2185
13.4 | 13.5 | 2100 | 0.21364
13.5 | 13.6 | 2100 | 0.20893
13.6 | 13.7 | 2100 | 0.20436
13.7 | 13.8 | 2100 | 0.19991
13.8 | 13.9 | 2100 | 0.1956
13.9 | 14 | 2100 | 0.19141
14 | 14.1 | 2100 | 0.18734
14.1 | 14.2 | 2100 | 0.18338
14.2 | 14.3 | 2100 | 0.17953
14.3 | 14.4 | 2100 | 0.17579
14.4 | 14.5 | 2100 | 0.17215
14.5 | 14.6 | 2100 | 0.16862
14.6 | 14.7 | 2100 | 0.16518
14.7 | 14.8 | 2100 | 0.16183
14.8 | 14.9 | 2100 | 0.15857
14.9 | 15 | 2100 | 0.1554
15 | 15.1 | 2100 | 0.15231
15.1 | 15.2 | 2100 | 0.14931
15.2 | 15.3 | 2100 | 0.14638
15.3 | 15.4 | 2100 | 0.14353
15.4 | 15.5 | 2100 | 0.14075
15.5 | 15.6 | 2100 | 0.13804
15.6 | 15.7 | 2100 | 0.1354
15.7 | 15.8 | 2100 | 0.13283
15.8 | 15.9 | 2100 | 0.13033
15.9 | 16 | 2100 | 0.12788
16 | 16.1 | 2100 | 0.1255
16.1 | 16.2 | 2100 | 0.12318
16.2 | 16.3 | 2100 | 0.12091
16.3 | 16.4 | 2100 | 0.1187
16.4 | 16.5 | 2100 | 0.11654
16.5 | 16.6 | 2100 | 0.11443
16.6 | 16.7 | 2100 | 0.11238
16.7 | 16.8 | 2100 | 0.11037
16.8 | 16.9 | 2100 | 0.10841
16.9 | 17 | 2100 | 0.1065
17 | 17.1 | 2100 | 0.10463
17.1 | 17.2 | 2100 | 0.10281
17.2 | 17.3 | 2100 | 0.10102
17.3 | 17.4 | 2100 | 0.099281
17.4 | 17.5 | 2100 | 0.097579
17.5 | 17.6 | 2100 | 0.095916
17.6 | 17.7 | 2100 | 0.094291
17.7 | 17.8 | 2100 | 0.092701
17.8 | 17.9 | 2100 | 0.091148
17.9 | 18 | 2100 | 0.089629
18 | 18.1 | 2100 | 0.088143
18.1 | 18.2 | 2100 | 0.08669
18.2 | 18.3 | 2100 | 0.085269
18.3 | 18.4 | 2100 | 0.083879
18.4 | 18.5 | 2100 | 0.082519
18.5 | 18.6 | 2100 | 0.081188
18.6 | 18.7 | 2100 | 0.079885
18.7 | 18.8 | 2100 | 0.078611
18.8 | 18.9 | 2100 | 0.077363
18.9 | 19 | 2100 | 0.076141
19 | 19.1 | 2100 | 0.074945
19.1 | 19.2 | 2100 | 0.073774
19.2 | 19.3 | 2100 | 0.072628
19.3 | 19.4 | 2100 | 0.071505
19.4 | 19.5 | 2100 | 0.070405
19.5 | 19.6 | 2100 | 0.069327
19.6 | 19.7 | 2100 | 0.068271
19.7 | 19.8 | 2100 | 0.067237
19.8 | 19.9 | 2100 | 0.066223
19.9 | 20 | 2100 | 0.06523
20 | 25 | 0 | 0
25 | 50 | 0 | 0